## Шаблон
СОГЛАСОВАНО: | [11 empty] | УТВЕРЖДАЮ:
_________________ | [11 empty] | _________________
" _____ " ________________ 2020 г. | [11 empty] | "____" ______________2020 г.
Крытое физкультурно-оздоровительное сооружение (Хоккейная академия "Авангард"), расположенное по адресу: г. Омск, САО, пр. Мира, д. 1Б
(наименование стройки)
ЛОКАЛЬНЫЙ СМЕТНЫЙ РАСЧЕТ №
(локальная смета)
|  | на | "Бросковая зона для хоккеистов" в зоне индивидуальной подготовки (пом. 3006) спортивного комплекса
(наименование работ и затрат, наименование объекта)
Основание: РД 05.12.2020-КР
|  |  | Сметная стоимость _______________________________________________________________________________________________ | [5 empty] | 0 |  | руб.
|  |  | строительных работ _______________________________________________________________________________________________ | [5 empty] | _______________________________________________________________________________________________3863,650 |  | тыс. руб.
|  |  | монтажных работ _______________________________________________________________________________________________ | [5 empty] | _______________________________________________________________________________________________43,372 |  | тыс. руб.
|  |  | Средства на оплату труда _______________________________________________________________________________________________ | [5 empty] | ___________________________154,297 |  | тыс. руб.
|  |  | Сметная трудоемкость _______________________________________________________________________________________________ | [5 empty] | _______________________________________________________________________________________________701,11 |  | чел.час
Составлен(а) в текущих (прогнозных) ценах по состоянию на 4 кв. 2020 г.
№ пп | Обосно- вание | Наименование | Ед. изм. | Кол. | Стоимость единицы, руб. |  |  |  | Общая стоимость, руб. |  |  |  | Т/з осн. раб.на ед. | Т/з осн. раб. Всего | Т/з мех. на ед. | Т/з мех. Всего
[5 empty] | Всего | В том числе |  |  | Всего | В том числе
[6 empty] | Осн.З/п | Эк.Маш | З/пМех |  | Осн.З/п | Эк.Маш | З/пМех
1 | 2 | 3 | 4 | 5 | 6 | 7 | 8 | 9 | 10 | 11 | 12 | 13 | 14 | 15 | 16 | 17
Раздел 1. Демонтажные работы
1 | ТЕРр57-3-1 | Разборка плинтусов: деревянных и из пластмассовых материалов | 100 м плинтуса | 0,441 44,1 / 100 | 808.83 | 808.83 |  |  | 357 | 357 |  |  | 4.3355 | 1.91
2 | ТЕРр57-2-1 | Разборка покрытий полов: из линолеума и релина | 100 м2 покрытия | 1,091 109,1 / 100 | 2503.82 | 2443.92 | 59.9 | 46.33 | 2732 | 2667 | 65 | 51 | 13.0985 | 14.29 | 0.1495 | 0.16
Итого по разделу 1 Демонтажные работы | [8 empty] | 6853 |  |  |  |  | 16.2 |  | 0.16
Раздел 2. Изготовление и монтаж пространственного м/к каркаса
3 | ТЕРм38-01-003-03 | Изготовление м/к каркаса | 1 т конструкций | 0,657 (66,5*5,25+8,68*7,14+65*1,7+45*1,075+6,35+0,6+4,08+1,8+38,25*0,222+0,85*15,41+40,34*1,316)/1000 | 38949.19 | 30709.21 | 5025.76 | 399.89 | 25590 | 20176 | 3302 | 263 | 133.4 | 87.64 | 1.541 | 1.01
4 | ТЕР09-03-037-01 | Монтаж рам коробчатого сечения пролетом до 24 м | 1 т конструкций | 0,657 (66,5*5,25+8,68*7,14+65*1,7+45*1,075+6,35+0,6+4,08+1,8+38,25*0,222+0,85*15,41+40,34*1,316)/1000 | 15728.26 | 4921.97 | 8739.1 | 2312.94 | 10333 | 3234 | 5742 | 1520 | 22.4135 | 14.73 | 8.717 | 5.73
5 | прайс | Труба профильная 60х3 (5,25кг/м) | м | 66.5 | 280.16 |  |  |  | 18631
6 | прайс | Труба профильная 80х3 (7,14кг/м | м | 8.68 | 521.18 |  |  |  | 4524
7 | прайс | Труба профильная 30х2 (1,7кг/м) | м | 65 | 129.78 |  |  |  | 8436
8 | прайс | Труба профильная 20х2 (1,075кг/м) | м | 45 | 83.32 |  |  |  | 3749
9 | прайс | Лист 3х80 , L=90 (всео 6,35кг) | м2 | 0.28 | 1593.41 |  |  |  | 446
10 | прайс | Лист 6х60 , L=100 (всего 0,6кг) | м2 | 0.02 | 3186.82 |  |  |  | 64
11 | прайс | Лист 3х100 , L=100 (всего 4,08кг) | м2 | 0.17 | 1593.41 |  |  |  | 271
12 | прайс | Лист 8х40 , L=120 (всего 1,8кг) | м2 | 0.03 | 4249.78 |  |  |  | 127
13 | прайс | Пруток стальной Ду 6 АI (А240) (0,222кг/м) | м | 38.25 | 18.15 |  |  |  | 694
14 | прайс | Уголок 50х6 L=50 (15,41кг/м) | м | 0.85 | 251.32 |  |  |  | 214
15 | прайс | Труба 21,3х2,8 (1,316 кг/м) | м | 40.34 | 125.66 |  |  |  | 5069
16 | прайс | Лента стальная перфорированная 17х0,5 | м | 25 | 19.36 |  |  |  | 484
17 | прайс | Шпилька М8х1000 кл.пр. 5.6 | шт | 6 | 67.98 |  |  |  | 408
18 | прайс | Гайка М6-8 | шт | 18 | 25.75 |  |  |  | 464
19 | ТЕР09-05-003-01 | Постановка болтов: строительных с гайками и шайбами | 100 шт. болтов | 0,18 18 / 100 | 3015.96 | 2972 | 43.96 |  | 543 | 535 | 8 |  | 13.685 | 2.46
20 | прайс | Болт М6х48-8.8 | шт | 18 | 28.84 |  |  |  | 519
21 | прайс | Шайба 6.01.08 кп.016 | шт | 18 | 22.66 |  |  |  | 408
22 | ТЕР46-08-012-02 | Установка анкеров в отверстия глубиной 100 мм с применением смесей серии MASTERFLOW, диаметр анкера: 10 мм | 100 шт. | 0,03 3 / 100 | 1854.28 | 1770.24 | 84.04 |  | 56 | 53 | 3 |  | 8.671 | 0.26
23 | прайс | Резьбовая шпилька Hilti AM8.8 M10x3000 оцинк | шт | 3 | 5044.94 |  |  |  | 15135
24 | прайс | Клеевой состав Hilti HIT-RE100 (0,5 л) | шт | 1 | 3309.39 |  |  |  | 3309
25 | ТЕР13-03-002-04 | Огрунтовка металлических поверхностей за один раз: грунтовкой ГФ-021 | 100 м2 окрашиваемой поверхности | 0,349 34,9 / 100 | 2827.72 | 1555.66 | 58.5 | 2.79 | 987 | 543 | 20 | 1 | 6.1065 | 2.13 | 0.0115
26 | ТЕР13-03-004-26 | Окраска металлических огрунтованных поверхностей: эмалью ПФ-115 за 2 раза | 100 м2 окрашиваемой поверхности | 0,349 34,9 / 100 | 5898.58 | 1913.06 | 90.68 | 5.57 | 2059 | 668 | 32 | 2 | 8.809 | 3.07 | 0.023 | 0.01
Итого по разделу 2 Изготовление и монтаж пространственного м/к каркаса | [8 empty] | 128484 |  |  |  |  | 110.29 |  | 6.75
Раздел 3.
27 | ТЕР10-05-002-02 | Устройство перегородок из гипсокартонных листов (ГКЛ) по системе «КНАУФ» с одинарным металлическим каркасом и двухслойной обшивкой с обеих сторон (С 112): с одним дверным проемом/Зашива дверного проема/ | 100 м2 перегородок (за вычетом проемов) | 0,065 6,5 / 100 | 112811.47 | 33966.84 | 129.94 |  | 7333 | 2208 | 8 |  | 156.4 | 10.17
28 | ТЕР15-02-019-03 | Сплошное выравнивание внутренних поверхностей (однослойное оштукатуривание)из сухих растворных смесей толщиной до 10 мм: стен | 100 м2 оштукатуриваемой поверхности | 1,44 144 / 100 | 78285.55 | 13104.36 | 989.09 | 509.27 | 112731 | 18870 | 1424 | 733 | 59.6735 | 85.93 | 2.1505 | 3.1
29 | 101-2416 0,23кг/м2 | Грунтовка «Бетоконтакт», КНАУФ | кг | 33,12 144*0,23 | 117.49 |  |  |  | 3891
30 | ТЕР15-04-006-03 | Покрытие поверхностей грунтовкой глубокого проникновения: за 1 раз стен | 100 м2 покрытия | 1,44 144 / 100 | 1761.41 | 1734.01 | 19.26 | 3.48 | 2536 | 2497 | 28 | 5 | 7.5325 | 10.85 | 0.0115 | 0.02
31 | 101-2416 0,23кг/м2 | Грунтовка «Бетоконтакт», КНАУФ | кг | 33,12 144*0,23 | 117.49 |  |  |  | 3891
32 | ТЕР26-01-054-03 | Оклеивание поверхности изоляции: на клее /Пенополуретан (поролон) толщ. 200мм/ | 100 м2 поверхности покрытия изоляции | 1,44 144 / 100 | 10933.31 | 10452.84 | 480.42 |  | 15744 | 15052 | 692 |  | 50.6 | 72.86
33 | прайс | Пенополуретан (поролон) толщ. 200мм | м3 | 28,8 144*0,2 | 12246.7 |  |  |  | 352705
34 | прайс | Клей WAKOL Intercoll L1421 (расход 0,4 кг/м2) | кг | 57,6 144*0,4 | 1343.27 |  |  |  | 77372
35 | ТЕР26-01-054-01 | Обертывание поверхности войлоком насухо с проклейкой швов /Войлок толщ. 10мм/ (МАТ=0 к расх) | 100 м2 поверхности покрытия изоляции | 1,58 158 / 100 | 8421.42 | 7597.19 | 824.23 |  | 13306 | 12004 | 1302 |  | 36.777 | 58.11
36 | прайс | Войлок ГПрА10 | м2 | 158 | 980.56 |  |  |  | 154928
37 | ТЕР09-03-039-04 | Монтаж опорных конструкций: подвесок и хомутов для крепления трубопроводов внутри зданий и сооруженийТ | 1 т конструкций | 0,086 86/1000 | 30218.41 | 26854.54 | 1101.05 | 42.85 | 2599 | 2309 | 95 | 4 | 125.2235 | 10.77 | 0.138 | 0.01
38 | прайс | Канат 4.1-Г-I-ОЖ | м | 200 | 40.58 |  |  |  | 8116
39 | прайс | Зажим для каната (троса ф4.1) | шт | 100 | 22.66 |  |  |  | 2266
40 | прайс | Коуш 12 | шт | 50 | 56.65 |  |  |  | 2833
41 | прайс | Талреп 0.3 ГОСТ ВГ-ОШ | шт | 20 | 408.91 |  |  |  | 8178
42 | прайс | Гайка М8-8 | шт | 68 | 28.84 |  |  |  | 1961
43 | прайс | Шайба 8.01.08 кп.016 | шт | 34 | 22.66 |  |  |  | 770
44 | ТЕР15-01-050-03 | Облицовка стен декоративным бумажно-слоистым пластиком или листами из синтетических материалов: /Монтаж баннера/ | 100 м2 облицовки | 1,58 158 / 100 | 10561.18 | 9816.43 | 744.75 | 28.56 | 16687 | 15510 | 1177 | 45 | 44.7005 | 70.63 | 0.092 | 0.15
45 | Поставка Заказчика | Баннер | м2 | 158
46 | ТЕР09-03-046-03 | Монтаж перегородок: стальных, консольных, сетчатых /сетка ограждающая из капронового каната 4 мм с ячейкой 40х40 мм/ | 100 м2 | 1,52 152 / 100 | 14073.94 | 13157.66 | 750.97 | 110.42 | 21392 | 20000 | 1141 | 168 | 59.915 | 91.07 | 0.3565 | 0.54
47 | прайс | Сетка ограждающая из капронового каната 4 мм с ячейкой 40х40 мм | м2 | 152 | 360.5 |  |  |  | 54796
48 | ТЕР11-01-048-01 | Устройство сборных оснований из элементов полов: на пенополистирольных плитах толщиной слоя до 50 мм | 100 м2 покрытия | 1,2 120 / 100 | 34237.66 | 29018.74 | 1969.49 |  | 41085 | 34822 | 2363 |  | 136.8615 | 164.23
49 | прайс | Синтетический лед | м2 | 120 | 22555.97 |  |  |  | 2706716
Итого по разделу 3 | [8 empty] | 3771684 |  |  |  |  | 574.62 |  | 3.82
ИТОГИ ПО СМЕТЕ:
Итого прямые затраты по смете в текущих ценах | [8 empty] | 3717445 | 151505 | 17402 | 2792 |  | 701.11 |  | 10.73
Накладные расходы | [8 empty] | 118223
Сметная прибыль | [8 empty] | 71354
Итоги по смете:
Итого Строительные работы | [8 empty] | 3863650 |  |  |  |  | 613.47 |  | 9.72
Итого Монтажные работы | [8 empty] | 43372 |  |  |  |  | 87.64 |  | 1.01
Итого | [8 empty] | 3907022 |  |  |  |  | 701.11 |  | 10.73
В том числе:
Материалы | [8 empty] | 3548538
Машины и механизмы | [8 empty] | 17402
ФОТ | [8 empty] | 154297
Накладные расходы | [8 empty] | 118223
Сметная прибыль | [8 empty] | 71354
Итого по смете: | [8 empty] | 3907022 |  |  |  |  | 701.11 |  | 10.73
договорной коэффициент
ИТОГИ:
Итого по смете с учетом договорного коэффициента | [8 empty] | 0
НДС 20% | [8 empty] | 0
ВСЕГО по смете | [8 empty] | 0 |  |  |  |  | 701.11 |  | 10.73
Составил: ___________________ /_____________________________/
(должность, подпись, расшифровка)
Проверил: _______________________ __________________ ________________________
(должность, подпись, расшифровка)