## Ремонт тепловых сетей ДХЦ (от 1
Приложение №1 к Форме № 1 ЛСР к Отбору № 46 -2025 /Наименование претендента/ "____" ___________ 2025 г.
СОГЛАСОВАНО: | [10 empty] | УТВЕРЖДАЮ:
"____" ________________ 2025 года | [10 empty] | "____" ________________ 2025 года | [9 empty] | "____" ________________ 2025 года | "____" ________________ 2025 года
Наименование программного продукта |  |  |  |  | ГРАНД-Смета, версия 2025.2
Наименование редакции сметных нормативов |  |  |  |  | Приказ Минстроя России от 30.12.2021 № 1046/пр; Приказ Минстроя России от 04.08.2020 № 421/пр; Приказ Минстроя России от 21.12.2020 № 812/пр; Приказ Минстроя России от 11.12.2020 № 774/пр; Приказ Минстроя России от 02.08.2023 № 551/пр; Приказ Минстроя России от 14.11.2023 № 817/пр; Приказ Минстроя России от 16.02.2024 № 102/пр; Приказ Минстроя России от 13.05.2024 №323/пр; Приказ Минстроя России от 09.08.2024 №524/пр; Приказ Минстроя России от 07.11.2024 №747/пр; Приказ Минстроя России от 07.02.2025 №69/пр; Приказ Минстроя России от 19.05.2025 №299/пр | [11 empty] | Наименование редакции сметных нормативов | Приказ Минстроя России от 30.12.2021 № 1046/пр; Приказ Минстроя России от 04.08.2020 № 421/пр; Приказ Минстроя России от 21.12.2020 № 812/пр; Приказ Минстроя России от 11.12.2020 № 774/пр; Приказ Минстроя России от 02.08.2023 № 551/пр; Приказ Минстроя России от 14.11.2023 № 817/пр; Приказ Минстроя России от 16.02.2024 № 102/пр; Приказ Минстроя России от 13.05.2024 №323/пр; Приказ Минстроя России от 09.08.2024 №524/пр; Приказ Минстроя России от 07.11.2024 №747/пр; Приказ Минстроя России от 07.02.2025 №69/пр; Приказ Минстроя России от 19.05.2025 №299/пр
Реквизиты приказа Минстроя России об утверждении дополнений и изменений к сметным нормативам |  |  |  |  | Приказ Минстроя России от 18 мая 2022 г. № 378/пр, Приказ Минстроя России от 26 августа 2022 г. № 703/пр, Приказ Минстроя России от 26 октября 2022 г. № 905/пр, Приказ Минстроя России от 27 декабря 2022 г. № 1133/пр, Приказ Минстроя России от 10 февраля 2023 г. № 84/пр, Приказ Минстроя России от 11.05.2023 №335/пр; Приказ Минстроя России от 07.07.2022 № 557/пр; Приказ Минстроя России от 02.09.2021 № 636/пр, Приказ Минстроя России от 26.07.2022 № 611/пр; Приказ Минстроя России от 22.04.2022 № 317/пр; Приказ Минстроя России от 02.08.2023 № 551/пр; Приказ Минстроя России от 14.11.2023 № 817/пр; Приказ Минстроя России от 30.01.2024 № 55/пр; Приказ Минстроя России от 16.02.2024 № 102/пр; Приказ Минстроя России от 13.05.2024 №323/пр; Приказ Минстроя России от 09.08.2024 №524/пр; Приказ Минстроя России от 07.11.2024 №747/пр; Приказ Минстроя России от 07.02.2025 №69/пр; Приказ Минстроя России от 19.05.2025 №299/пр | [13 empty] | Реквизиты приказа Минстроя России об утверждении дополнений и изменений к сметным нормативам | Приказ Минстроя России от 18 мая 2022 г. № 378/пр, Приказ Минстроя России от 26 августа 2022 г. № 703/пр, Приказ Минстроя России от 26 октября 2022 г. № 905/пр, Приказ Минстроя России от 27 декабря 2022 г. № 1133/пр, Приказ Минстроя России от 10 февраля 2023 г. № 84/пр, Приказ Минстроя России от 11.05.2023 №335/пр; Приказ Минстроя России от 07.07.2022 № 557/пр; Приказ Минстроя России от 02.09.2021 № 636/пр, Приказ Минстроя России от 26.07.2022 № 611/пр; Приказ Минстроя России от 22.04.2022 № 317/пр; Приказ Минстроя России от 02.08.2023 № 551/пр; Приказ Минстроя России от 14.11.2023 № 817/пр; Приказ Минстроя России от 30.01.2024 № 55/пр; Приказ Минстроя России от 16.02.2024 № 102/пр; Приказ Минстроя России от 13.05.2024 №323/пр; Приказ Минстроя России от 09.08.2024 №524/пр; Приказ Минстроя России от 07.11.2024 №747/пр; Приказ Минстроя России от 07.02.2025 №69/пр; Приказ Минстроя России от 19.05.2025 №299/пр
Реквизиты письма Минстроя России об индексах изменения сметной стоимости строительства, включаемые в федеральный реестр сметных нормативов и размещаемые в федеральной государственной информационной системе ценообразования в строительстве, подготовленного в соответствии пунктом 85 Методики расчета индексов изменения сметной стоимости строительства, утвержденной приказом Министерства строительства и жилищно-коммунального хозяйства Российской Федерации от 5 июня 2019 г. № 326/пр¹ |  |  |  |  | Письмо Минстроя России от 23.05.2025 № 30038-ИФ/09 | [9 empty] | Реквизиты письма Минстроя России об индексах изменения сметной стоимости строительства, включаемые в федеральный реестр сметных нормативов и размещаемые в федеральной государственной информационной системе ценообразования в строительстве, подготовленного в соответствии пунктом 85 Методики расчета индексов изменения сметной стоимости строительства, утвержденной приказом Министерства строительства и жилищно-коммунального хозяйства Российской Федерации от 5 июня 2019 г. № 326/пр¹ | Письмо Минстроя России от 23.05.2025 № 30038-ИФ/09 | [5 empty] | Реквизиты письма Минстроя России об индексах изменения сметной стоимости строительства, включаемые в федеральный реестр сметных нормативов и размещаемые в федеральной государственной информационной системе ценообразования в строительстве, подготовленного в соответствии пунктом 85 Методики расчета индексов изменения сметной стоимости строительства, утвержденной приказом Министерства строительства и жилищно-коммунального хозяйства Российской Федерации от 5 июня 2019 г. № 326/пр¹ | Письмо Минстроя России от 23.05.2025 № 30038-ИФ/09
Реквизиты нормативного правового акта об утверждении оплаты труда, утверждаемый в соответствии с пунктом 22(1) Правилами мониторинга цен, утвержденными постановлением Правительства Российской Федерации от 23 декабря 2016 г. № 1452 |  |  |  |  | Постановление Правительства Омской области "Об установлении среднемесячного размера оплаты труда рабочего первого разряда, занятого в строительной отрасли, на территории Омской области за 2024 год" от 27.03.2025 № 177-п | [9 empty] | Реквизиты нормативного правового акта об утверждении оплаты труда, утверждаемый в соответствии с пунктом 22(1) Правилами мониторинга цен, утвержденными постановлением Правительства Российской Федерации от 23 декабря 2016 г. № 1452 | Постановление Правительства Омской области "Об установлении среднемесячного размера оплаты труда рабочего первого разряда, занятого в строительной отрасли, на территории Омской области за 2024 год" от 27.03.2025 № 177-п | [7 empty] | Реквизиты нормативного правового акта об утверждении оплаты труда, утверждаемый в соответствии с пунктом 22(1) Правилами мониторинга цен, утвержденными постановлением Правительства Российской Федерации от 23 декабря 2016 г. № 1452 | Постановление Правительства Омской области "Об установлении среднемесячного размера оплаты труда рабочего первого разряда, занятого в строительной отрасли, на территории Омской области за 2024 год" от 27.03.2025 № 177-п
Обоснование принятых текущих цен на строительные ресурсы | [25 empty] | Обоснование принятых текущих цен на строительные ресурсы
Наименование субъекта Российской Федерации |  |  |  |  | 55. Омская область | [10 empty] | 55. Омская область | [10 empty] | Наименование субъекта Российской Федерации | 55. Омская область
Наименование зоны субъекта Российской Федерации |  |  |  |  | Омская область | [10 empty] | Омская область | [12 empty] | Наименование зоны субъекта Российской Федерации | Омская область
Ассоциация ХК "Авангард" | [30 empty] | Ассоциация ХК "Авангард"
(наименование стройки)
Детский хоккейный центр "Авангард" Омская область, г. Омск, ул.Куйбышева 132/3 | [31 empty] | Детский хоккейный центр "Авангард" Омская область, г. Омск, ул.Куйбышева 132/3
(наименование объекта капитального строительства)
ЛОКАЛЬНЫЙ СМЕТНЫЙ РАСЧЕТ (СМЕТА) ШАБЛОН
Ремонт тепловых сетей ДХЦ "Авангард" | [32 empty] | Ремонт тепловых сетей ДХЦ "Авангард"
(наименование работ и затрат)
Составлен | ресурсно-индексным | методом
Основание | ТЗ
(проектная и (или) иная техническая документация)
Составлен(а) в текущем уровне цен |  | II квартал 2025 года | [31 empty] | II квартал 2025 года
Сметная стоимость |  |  | 0 | руб.
№ п/п | Обоснование | Наименование работ и затрат |  |  |  | Единица измерения | Количество |  |  | Сметная стоимость, руб.
[7 empty] | на единицу измерения | коэффициенты | всего с учетом коэффициентов | на единицу измерения в базисном уровне цен | индекс | на единицу измерения в текущем уровне цен | коэффициенты | всего в текущем уровне цен
1 | 2 | 3 |  |  |  | 4 | 5 | 6 | 7 | 8 | 9 | 10 | 11 | 12
Раздел 1. Подготовительные работы - ограждение | [34 empty] | Раздел 1. Подготовительные работы - ограждение
1 | ГЭСН09-05-002-05 | Электродуговая сварка при монтаже одноэтажных производственных зданий: ограждений |  |  |  | 4: 10 т; 5: 0.21253; 6: 1; 7: 0.21253 | [21 empty] | Электродуговая сварка при монтаже одноэтажных производственных зданий: ограждений
|  | Объем=(282*4,31/1000+376*2,42/1000) / 10 | [34 empty] | Объем=(282*4,31/1000+376*2,42/1000) / 10
|  | Всего по позиции |  |  |  | 10: 637069.65; 12: 135398.96 | [23 empty] | Всего по позиции
вес трубы 4,31 кг/ м.п | [38 empty] | вес трубы 4,31 кг/ м.п
2 | ФСБЦ-23.3.08.01-0042 | Трубы стальные электросварные квадратные, размеры 50х50 мм, толщина стенки 3 мм |  |  |  | т | 1.2154 | 1 | 1.2154 | 57106.5 | 1.08 | 61675.02 |  | 74961.05 | [21 empty] | Трубы стальные электросварные квадратные, размеры 50х50 мм, толщина стенки 3 мм
|  | Объем=282*4,31/1000 | [34 empty] | Объем=282*4,31/1000
|  | Всего по позиции |  |  |  | 12: 74961.05 | [23 empty] | Всего по позиции
вес трубы 2,42 кг/ м.п | [38 empty] | вес трубы 2,42 кг/ м.п
3 | ФСБЦ-23.3.08.01-0025 | Трубы стальные электросварные квадратные, размеры 40х40 мм, толщина стенки 3 мм |  |  |  | т | 0.90992 | 1 | 0.90992 | 59104 | 1.08 | 63832.32 |  | 58082.3 | [21 empty] | Трубы стальные электросварные квадратные, размеры 40х40 мм, толщина стенки 3 мм
|  | Объем=376*2,42/1000 | [34 empty] | Объем=376*2,42/1000
|  | Всего по позиции |  |  |  | 12: 58082.3 | [23 empty] | Всего по позиции
4 | ГЭСН09-05-001-01 | Облицовка ворот стальным профилированным листом |  |  |  | 4: 100 м2; 5: 3.76; 6: 1; 7: 3.76 | [21 empty] | Облицовка ворот стальным профилированным листом
|  | Объем=(188*2) / 100 | [34 empty] | Объем=(188*2) / 100
|  | Всего по позиции |  |  |  | 10: 40469.32; 12: 152164.65 | [23 empty] | Всего по позиции
5 | ФСБЦ-08.3.09.01-0085 | Профнастил оцинкованный МП20-1100-0,4 |  |  |  | м2 | 376 | 1 | 376 |  |  | 430.75 |  | 161962 | [21 empty] | Профнастил оцинкованный МП20-1100-0,4
|  | Объем=МАСТЕР*100 | [34 empty] | Объем=МАСТЕР*100
|  | Всего по позиции |  |  |  | 12: 161962 | [23 empty] | Всего по позиции
6 | ГЭСН07-01-055-04 | Устройство ворот распашных: с установкой железобетонных столбов без фундаментов |  |  |  | 4: 100 шт; 5: 0.01; 6: 1; 7: 0.01 | [21 empty] | Устройство ворот распашных: с установкой железобетонных столбов без фундаментов
|  | Объем=1 / 100 | [34 empty] | Объем=1 / 100
|  | Всего по позиции |  |  |  | 10: 2885775; 12: 28857.75 | [23 empty] | Всего по позиции
7 | ГЭСН07-01-055-09 | Устройство калиток: без установки столбов при металлических оградах и оградах из панелей |  |  |  | 4: 100 шт; 5: 0.01; 6: 1; 7: 0.01 | [21 empty] | Устройство калиток: без установки столбов при металлических оградах и оградах из панелей
|  | Объем=1 / 100 | [34 empty] | Объем=1 / 100
|  | Всего по позиции |  |  |  | 10: 119753; 12: 1197.53 | [23 empty] | Всего по позиции
|  | Итоги по разделу 1 Подготовительные работы - ограждение : | [36 empty] | Итоги по разделу 1 Подготовительные работы - ограждение :
|  | Всего прямые затраты (справочно) |  |  |  | 12: 438053.31 | [25 empty] | Всего прямые затраты (справочно)
|  | Строительные работы |  |  |  | 12: 612624.24 | [25 empty] | Строительные работы
|  | Всего ФОТ (справочно) |  |  |  | 12: 126319.74 | [25 empty] | Всего ФОТ (справочно)
|  | Всего накладные расходы (справочно) |  |  |  | 12: 107139.09 | [25 empty] | Всего накладные расходы (справочно)
|  | Всего сметная прибыль (справочно) |  |  |  | 12: 67431.84 | [25 empty] | Всего сметная прибыль (справочно)
|  | Всего по разделу 1 Подготовительные работы - ограждение |  |  |  | 12: 612624.24 | [26 empty] | Всего по разделу 1 Подготовительные работы - ограждение
|  | Договорной коэффициент |  |  |  | 11: К=; 12: 0
|  | Итого по разделу 1 Подготовительные работы - ограждение с учетом договорного коэффициента |  |  |  | 12: 0
Раздел 2. Демонтажные и земляные работы | [34 empty] | Раздел 2. Демонтажные и земляные работы
8 | ГЭСН27-03-010-02 | Разборка бортовых камней: на щебеночном основании |  |  |  | 4: 100 м; 5: 0.6; 6: 1; 7: 0.6 | [21 empty] | Разборка бортовых камней: на щебеночном основании
|  | Объем=(30+30) / 100 | [34 empty] | Объем=(30+30) / 100
|  | Всего по позиции |  |  |  | 10: 113699.8; 12: 68219.88 | [23 empty] | Всего по позиции
9 | ГЭСН27-03-008-04 | Разборка покрытий и оснований: асфальтобетонных |  |  |  | 4: 100 м3; 5: 0.126; 6: 1; 7: 0.126 | [21 empty] | Разборка покрытий и оснований: асфальтобетонных
|  | Объем=((51+12)*4*0,05) / 100 | [34 empty] | Объем=((51+12)*4*0,05) / 100
|  | Всего по позиции |  |  |  | 10: 529085.63; 12: 66664.79 | [23 empty] | Всего по позиции
10 | ГЭСН01-01-010-40 | Разработка грунта в отвал экскаваторами, вместимость ковша 0,25 м3, группа грунтов: 1 |  |  |  | 4: 1000 м3; 5: 0.93; 6: 1; 7: 0.93 | [21 empty] | Разработка грунта в отвал экскаваторами, вместимость ковша 0,25 м3, группа грунтов: 1
|  | Объем=(4*1,5*(51+73,5+19+11,5)) / 1000 | [34 empty] | Объем=(4*1,5*(51+73,5+19+11,5)) / 1000
|  | Всего по позиции |  |  |  | 10: 131099.95; 12: 121922.95 | [23 empty] | Всего по позиции
11 | ГЭСН01-02-057-01 | Разработка грунта вручную в траншеях глубиной до 2 м без креплений с откосами, группа грунтов: 1 |  |  |  | 4: 100 м3; 5: 6.2; 6: 1; 7: 6.2 | [21 empty] | Разработка грунта вручную в траншеях глубиной до 2 м без креплений с откосами, группа грунтов: 1
|  | Объем=(4*1*(51+73,5+19+11,5)) / 100 | [34 empty] | Объем=(4*1*(51+73,5+19+11,5)) / 100
|  | Всего по позиции |  |  |  | 10: 171504.6; 12: 1063328.53 | [23 empty] | Всего по позиции
демонтажные работы | [41 empty] | демонтажные работы
12 | ГЭСН22-06-002-04 | Опорожнение / Промывка без дезинфекции трубопроводов диаметром: 125 мм |  |  |  | 4: км; 5: 0.2855; 6: 1; 7: 0.2855 | [21 empty] | Опорожнение / Промывка без дезинфекции трубопроводов диаметром: 125 мм
|  | Объем=(12+26+5,5+24+15,5+12,5+35+51+73,5+19+11,50)/1000 | [34 empty] | Объем=(12+26+5,5+24+15,5+12,5+35+51+73,5+19+11,50)/1000
|  | Всего по позиции |  |  |  | 10: 40913.7; 12: 11680.86 | [23 empty] | Всего по позиции
13 | ГЭСН24-01-041-05 | Демонтаж / Бесканальная прокладка в траншее стальных труб в изоляции из пенополиуретана (ППУ) диаметром: 133 мм |  |  |  | 4: км; 5: 0.31; 6: 1; 7: 0.31 | [21 empty] | Демонтаж / Бесканальная прокладка в траншее стальных труб в изоляции из пенополиуретана (ППУ) диаметром: 133 мм
|  | Объем=(51+73,5+19+11,5)/1000*2 | [34 empty] | Объем=(51+73,5+19+11,5)/1000*2
|  | Всего по позиции |  |  |  | 10: 332663; 12: 103125.53 | [23 empty] | Всего по позиции
14 | ГЭСН26-01-052-01 | Демонтаж / Покрытие поверхности изоляции трубопроводов: стеклопластиками РСТ, тканями стеклянными |  |  |  | 4: 100 м2; 5: 2.7305; 6: 1; 7: 2.7305 | [21 empty] | Демонтаж / Покрытие поверхности изоляции трубопроводов: стеклопластиками РСТ, тканями стеклянными
|  | Объем=((35+12,5+15,5+24+5,5+26+12)*0,333*pi*2) / 100 | [34 empty] | Объем=((35+12,5+15,5+24+5,5+26+12)*0,333*pi*2) / 100
|  | Всего по позиции |  |  |  | 10: 65254.57; 12: 178174.5 | [23 empty] | Всего по позиции
15 | ГЭСНр66-01-024-02 | Разборка тепловой изоляции: из ваты минеральной |  |  |  | 4: 100 м2; 5: 2.7305; 6: 1; 7: 2.7305 | [21 empty] | Разборка тепловой изоляции: из ваты минеральной
|  | Объем=((35+12,5+15,5+24+5,5+26+12)*0,333*pi*2) / 100 | [34 empty] | Объем=((35+12,5+15,5+24+5,5+26+12)*0,333*pi*2) / 100
|  | Всего по позиции |  |  |  | 10: 23297.96; 12: 63613.98 | [23 empty] | Всего по позиции
16 | ГЭСНр65-02-003-06 | Разборка трубопроводов из водогазопроводных труб в зданиях и сооружениях на сварке диаметром: свыше 100 до 150 мм |  |  |  | 4: 100 м; 5: 2.61; 6: 1; 7: 2.61 | [21 empty] | Разборка трубопроводов из водогазопроводных труб в зданиях и сооружениях на сварке диаметром: свыше 100 до 150 мм
|  | Объем=((35+12,5+15,5+24+5,5+26+12)*2) / 100 | [34 empty] | Объем=((35+12,5+15,5+24+5,5+26+12)*2) / 100
|  | Всего по позиции |  |  |  | 10: 146981.1; 12: 383620.68 | [23 empty] | Всего по позиции
демонтаж с сохранением (ограда) | [41 empty] | демонтаж с сохранением (ограда)
17 | ГЭСНр68-03-004-01 | Демонтаж металлических ограждений высотой до 1 м |  |  |  | 4: 100 м; 5: 0.3; 6: 1; 7: 0.3 | [21 empty] | Демонтаж металлических ограждений высотой до 1 м
|  | Объем=30 / 100 | [34 empty] | Объем=30 / 100
|  | Всего по позиции |  |  |  | 10: 41321.2; 12: 12396.36 | [23 empty] | Всего по позиции
демонтаж с сохранением (шлагбаум) | [41 empty] | демонтаж с сохранением (шлагбаум)
18 | ГЭСНр68-03-004-01 | Демонтаж металлических ограждений высотой до 1 м |  |  |  | 4: 100 м; 5: 0.06; 6: 1; 7: 0.06 | [21 empty] | Демонтаж металлических ограждений высотой до 1 м
|  | Объем=6 / 100 | [34 empty] | Объем=6 / 100
|  | Всего по позиции |  |  |  | 10: 41321.67; 12: 2479.3 | [23 empty] | Всего по позиции
Вывоз грунта (93+186) м3 ( 0,6 т/м3) | [41 empty] | Вывоз грунта (93+186) м3 ( 0,6 т/м3)
19 | ГЭСН01-01-016-01 | Работа на отвале, группа грунтов: 1 |  |  |  | 4: 1000 м3; 5: 0.279; 6: 1; 7: 0.279 | [21 empty] | Работа на отвале, группа грунтов: 1
|  | Объем=(93+186) / 1000 | [34 empty] | Объем=(93+186) / 1000
|  | Всего по позиции |  |  |  | 10: 16069.5; 12: 4483.39 | [23 empty] | Всего по позиции
20 | 02-15-1-01-0051 | Перевозка грузов I класса автомобилями-самосвалами грузоподъемностью до 15 т по дорогам с усовершенствованным (асфальтобетонным, цементобетонным, железобетонным, обработанным органическим вяжущим) дорожным покрытием на расстояние 51 км |  |  |  | т | 167.4 | 1 | 167.4 |  |  | 469.33 | 1.15 | 90350.72 | [21 empty] | Перевозка грузов I класса автомобилями-самосвалами грузоподъемностью до 15 т по дорогам с усовершенствованным (асфальтобетонным, цементобетонным, железобетонным, обработанным органическим вяжущим) дорожным покрытием на расстояние 51 км
|  | Объем=(93+186)*0,6 | [34 empty] | Объем=(93+186)*0,6
|  | Всего по позиции |  |  |  | 12: 90350.72 | [23 empty] | Всего по позиции
вывоз демонтируемого асфальтового покрытия ( 1,428 т/м3) | [41 empty] | вывоз демонтируемого асфальтового покрытия ( 1,428 т/м3)
21 | 49-1 | Погрузка в автотранспортное средство: мусор строительный с погрузкой экскаваторами емкостью ковша до 0,5 м3 |  |  |  | т | 17.9928 | 1 | 17.9928 |  |  | 86.8 | 1.15 | 1796.04 | [21 empty] | Погрузка в автотранспортное средство: мусор строительный с погрузкой экскаваторами емкостью ковша до 0,5 м3
|  | Объем=12,6*1,428 | [34 empty] | Объем=12,6*1,428
|  | Всего по позиции |  |  |  | 12: 1796.04 | [23 empty] | Всего по позиции
22 | 02-15-1-01-0051 | Перевозка грузов I класса автомобилями-самосвалами грузоподъемностью до 15 т по дорогам с усовершенствованным (асфальтобетонным, цементобетонным, железобетонным, обработанным органическим вяжущим) дорожным покрытием на расстояние 51 км |  |  |  | т | 17.9928 | 1 | 17.9928 |  |  | 469.33 | 1.15 | 9711.24 | [21 empty] | Перевозка грузов I класса автомобилями-самосвалами грузоподъемностью до 15 т по дорогам с усовершенствованным (асфальтобетонным, цементобетонным, железобетонным, обработанным органическим вяжущим) дорожным покрытием на расстояние 51 км
|  | Объем=12,6*1,428 | [34 empty] | Объем=12,6*1,428
|  | Всего по позиции |  |  |  | 12: 9711.24 | [23 empty] | Всего по позиции
Вывоз строительного мусора (теплоизоляция + трубопровод) | [41 empty] | Вывоз строительного мусора (теплоизоляция + трубопровод)
23 | 47-1 | Погрузка в автотранспортное средство: мусор строительный с погрузкой вручную |  |  |  | т | 2.7144 | 1 | 2.7144 |  |  | 1192.07 | 1.15 | 3721.12 | [21 empty] | Погрузка в автотранспортное средство: мусор строительный с погрузкой вручную
|  | Объем=1,04*Ф4 | [34 empty] | Объем=1,04*Ф4
|  | Всего по позиции |  |  |  | 12: 3721.12 | [23 empty] | Всего по позиции
24 | 49-1 | Погрузка в автотранспортное средство: мусор строительный с погрузкой экскаваторами емкостью ковша до 0,5 м3 |  |  |  | т | 39.0533 | 1 | 39.0533 |  |  | 86.8 | 1.15 | 3898.3 | [21 empty] | Погрузка в автотранспортное средство: мусор строительный с погрузкой экскаваторами емкостью ковша до 0,5 м3
|  | Объем=18,8*Ф16+12,73*Ф4 | [34 empty] | Объем=18,8*Ф16+12,73*Ф4
|  | Всего по позиции |  |  |  | 12: 3898.3 | [23 empty] | Всего по позиции
25 | 02-15-1-01-0051 | Перевозка грузов I класса автомобилями-самосвалами грузоподъемностью до 15 т по дорогам с усовершенствованным (асфальтобетонным, цементобетонным, железобетонным, обработанным органическим вяжущим) дорожным покрытием на расстояние 51 км |  |  |  | т | 2.7144 | 1 | 2.7144 |  |  | 469.33 | 1.15 | 1465.04 | [21 empty] | Перевозка грузов I класса автомобилями-самосвалами грузоподъемностью до 15 т по дорогам с усовершенствованным (асфальтобетонным, цементобетонным, железобетонным, обработанным органическим вяжущим) дорожным покрытием на расстояние 51 км
|  | Всего по позиции |  |  |  | 12: 1465.04 | [23 empty] | Всего по позиции
|  | Итоги по разделу 2 Демонтажные и земляные работы : | [36 empty] | Итоги по разделу 2 Демонтажные и земляные работы :
|  | Всего прямые затраты (справочно) |  |  |  | 12: 1072100.81 | [25 empty] | Всего прямые затраты (справочно)
|  | Строительные работы |  |  |  | 12: 2190653.21 | [25 empty] | Строительные работы
|  | Всего ФОТ (справочно) |  |  |  | 12: 874572.43 | [25 empty] | Всего ФОТ (справочно)
|  | Всего накладные расходы (справочно) |  |  |  | 12: 749876.13 | [25 empty] | Всего накладные расходы (справочно)
|  | Всего сметная прибыль (справочно) |  |  |  | 12: 368676.27 | [25 empty] | Всего сметная прибыль (справочно)
|  | Всего по разделу 2 Демонтажные и земляные работы |  |  |  | 12: 2190653.21 | [26 empty] | Всего по разделу 2 Демонтажные и земляные работы
|  | Договорной коэффициент |  |  |  | 11: К=; 12: 0
|  | Итого по разделу 2 Демонтажные и земляные работы с учетом договорного коэффициента |  |  |  | 12: 0
Раздел 3. Наружние сети | [34 empty] | Раздел 3. Наружние сети
26 | ГЭСН23-01-001-01 | Устройство основания под трубопроводы: песчаного |  |  |  | 4: 10 м3; 5: 9.3; 6: 1; 7: 9.3 | [21 empty] | Устройство основания под трубопроводы: песчаного
|  | Объем=(4*0,15*(51+73,5+19+11,5)) / 10 | [34 empty] | Объем=(4*0,15*(51+73,5+19+11,5)) / 10
|  | Всего по позиции |  |  |  | 10: 17746.68; 12: 165044.09 | [23 empty] | Всего по позиции
27 | ФСБЦ-02.3.01.02-1118 | Песок природный для строительных работ II класс, средний |  |  |  | м3 | 102.3 | 1 | 102.3 | 565.2 | 1.63 | 921.28 |  | 94246.94 | [21 empty] | Песок природный для строительных работ II класс, средний
|  | Всего по позиции |  |  |  | 12: 94246.94 | [23 empty] | Всего по позиции
28 | ГЭСН01-02-014-03 | Уплотнение грунта виброплитами, группа грунтов: 1-2 |  |  |  | 4: 100 м3; 5: 0.93; 6: 1; 7: 0.93 | [21 empty] | Уплотнение грунта виброплитами, группа грунтов: 1-2
|  | Объем=(4*0,15*(51+73,5+19+11,5)) / 100 | [34 empty] | Объем=(4*0,15*(51+73,5+19+11,5)) / 100
|  | Всего по позиции |  |  |  | 10: 24939.66; 12: 23193.88 | [23 empty] | Всего по позиции
29 | ГЭСН24-01-041-05 | Бесканальная прокладка в траншее стальных труб в изоляции из пенополиуретана (ППУ) диаметром: 133 мм |  |  |  | 4: км; 5: 0.31; 6: 1; 7: 0.31 | [21 empty] | Бесканальная прокладка в траншее стальных труб в изоляции из пенополиуретана (ППУ) диаметром: 133 мм
|  | Объем=(51+73,5+19+11,5)*2/1000 | [34 empty] | Объем=(51+73,5+19+11,5)*2/1000
|  | Всего по позиции |  |  |  | 10: 554438.26; 12: 171875.86 | [23 empty] | Всего по позиции
30 | ФСБЦ-23.4.01.03-0075 | Трубы стальные бесшовные с тепловой изоляцией из пенополиуретана в полиэтиленовой оболочке, наружный диаметр трубы 133 мм, наружный диаметр изоляции 225 мм, толщина стенки трубы 4 мм |  |  |  | м | 310 | 1 | 310 | 2571.98 | 1.32 | 3395.01 |  | 1052453.1 | [21 empty] | Трубы стальные бесшовные с тепловой изоляцией из пенополиуретана в полиэтиленовой оболочке, наружный диаметр трубы 133 мм, наружный диаметр изоляции 225 мм, толщина стенки трубы 4 мм
|  | Всего по позиции |  |  |  | 12: 1052453.1 | [23 empty] | Всего по позиции
31 | ФСБЦ-23.8.02.02-0034 | Отвод стальной 90° с тепловой изоляцией из пенополиуретана в полиэтиленовой оболочке, наружный диаметр стальной трубы 133 мм, наружный диаметр изоляции 225 мм, длина плеча 1000 мм |  |  |  | шт | 16 | 1 | 16 | 6601.67 | 1.11 | 7327.85 |  | 117245.6 | [21 empty] | Отвод стальной 90° с тепловой изоляцией из пенополиуретана в полиэтиленовой оболочке, наружный диаметр стальной трубы 133 мм, наружный диаметр изоляции 225 мм, длина плеча 1000 мм
|  | Всего по позиции |  |  |  | 12: 117245.6 | [23 empty] | Всего по позиции
32 | ФСБЦ-24.1.01.06-0037 | Комплект для изоляции сварного стыка стальных труб с теплоизоляцией из пенополиуретана в полиэтиленовой оболочке, с полиэтиленовой муфтой длиной 500 мм, с термоусадочными манжетами, наружный диаметр трубы 133 мм, наружный диаметр изоляции 225 мм |  |  |  | компл | 56 | 1 | 56 | 1157.41 | 1.36 | 1574.08 |  | 88148.48 | [21 empty] | Комплект для изоляции сварного стыка стальных труб с теплоизоляцией из пенополиуретана в полиэтиленовой оболочке, с полиэтиленовой муфтой длиной 500 мм, с термоусадочными манжетами, наружный диаметр трубы 133 мм, наружный диаметр изоляции 225 мм
|  | Объем=16*2+8+14+2 | [34 empty] | Объем=16*2+8+14+2
|  | Всего по позиции |  |  |  | 12: 88148.48 | [23 empty] | Всего по позиции
33 | ГЭСН22-03-014-04 | Приварка фланцев к стальным трубопроводам диаметром: 125 мм |  |  |  | 4: шт; 5: 2; 6: 1; 7: 2 | [21 empty] | Приварка фланцев к стальным трубопроводам диаметром: 125 мм
|  | Всего по позиции |  |  |  | 10: 3396.62; 12: 6793.23 | [23 empty] | Всего по позиции
34 | ФСБЦ-23.8.03.11-0272 | Фланец стальной плоский приварной, марка стали 20, температурный предел применения от -30 °C до +300 °C, номинальное давление 1,6 МПа, номинальный диаметр 125 мм |  |  |  | шт | 2 | 1 | 2 | 1254.31 | 1.12 | 1404.83 |  | 2809.66 | [21 empty] | Фланец стальной плоский приварной, марка стали 20, температурный предел применения от -30 °C до +300 °C, номинальное давление 1,6 МПа, номинальный диаметр 125 мм
|  | Всего по позиции |  |  |  | 12: 2809.66 | [23 empty] | Всего по позиции
35 | ГЭСН01-02-061-01 | Засыпка вручную траншей, пазух котлованов и ям, группа грунтов: 1 |  |  |  | 4: 100 м3; 5: 1.86; 6: 1; 7: 1.86 | [21 empty] | Засыпка вручную траншей, пазух котлованов и ям, группа грунтов: 1
|  | Объем=(0,3*4*(51+73,5+19+11,5)) / 100 | [34 empty] | Объем=(0,3*4*(51+73,5+19+11,5)) / 100
|  | Всего по позиции |  |  |  | 10: 102765.04; 12: 191142.98 | [23 empty] | Всего по позиции
36 | ФСБЦ-02.3.01.02-1118 | Песок природный для строительных работ II класс, средний |  |  |  | м3 | 204.6 | 1 | 204.6 | 565.2 | 1.63 | 921.28 |  | 188493.89 | [21 empty] | Песок природный для строительных работ II класс, средний
|  | Объем=МАСТЕР*100*1,1 | [34 empty] | Объем=МАСТЕР*100*1,1
|  | Всего по позиции |  |  |  | 12: 188493.89 | [23 empty] | Всего по позиции
37 | ГЭСН01-01-033-02 | Засыпка траншей и котлованов с перемещением грунта до 5 м бульдозерами мощностью: 59 кВт (80 л.с.), группа грунтов 2 |  |  |  | 4: 1000 м3; 5: 1.271; 6: 1; 7: 1.271 | [21 empty] | Засыпка траншей и котлованов с перемещением грунта до 5 м бульдозерами мощностью: 59 кВт (80 л.с.), группа грунтов 2
|  | Объем=(1550-93-186) / 1000 | [34 empty] | Объем=(1550-93-186) / 1000
|  | Всего по позиции |  |  |  | 10: 30122.79; 12: 38286.07 | [23 empty] | Всего по позиции
38 | ГЭСН47-01-046-03 | Подготовка почвы для устройства партерного и обыкновенного газона с внесением растительной земли слоем 15 см: механизированным способом |  |  |  | 4: 100 м2; 5: 3.68; 6: 1; 7: 3.68 | [21 empty] | Подготовка почвы для устройства партерного и обыкновенного газона с внесением растительной земли слоем 15 см: механизированным способом
|  | Объем=(4*(11,5+19+73,5-12)) / 100 | [34 empty] | Объем=(4*(11,5+19+73,5-12)) / 100
|  | Всего по позиции |  |  |  | 10: 39329.93; 12: 144734.13 | [23 empty] | Всего по позиции
39 | ФСБЦ-16.2.01.02-0001 | Земля растительная |  |  |  | м3 | 55.2 | 1 | 55.2 | 1062.45 | 1.02 | 1083.7 |  | 59820.24 | [21 empty] | Земля растительная
|  | Всего по позиции |  |  |  | 12: 59820.24 | [23 empty] | Всего по позиции
40 | ГЭСН47-01-046-06 | Посев газонов партерных, мавританских и обыкновенных вручную |  |  |  | 4: 100 м2; 5: 3.68; 6: 1; 7: 3.68 | [21 empty] | Посев газонов партерных, мавританских и обыкновенных вручную
|  | Всего по позиции |  |  |  | 10: 13679.59; 12: 50340.88 | [23 empty] | Всего по позиции
41 | ФСБЦ-16.2.02.07-0161 | Семена газонных трав (смесь Городская) |  |  |  | кг | 7.36 | 1 | 7.36 | 149.15 | 1.59 | 237.15 |  | 1745.42 | [21 empty] | Семена газонных трав (смесь Городская)
|  | Всего по позиции |  |  |  | 12: 1745.42 | [23 empty] | Всего по позиции
|  | Итоги по разделу 3 Наружние сети : | [36 empty] | Итоги по разделу 3 Наружние сети :
|  | Всего прямые затраты (справочно) |  |  |  | 12: 1978940.93 | [25 empty] | Всего прямые затраты (справочно)
|  | Строительные работы |  |  |  | 12: 2396374.45 | [25 empty] | Строительные работы
|  | Всего ФОТ (справочно) |  |  |  | 12: 288310.7 | [25 empty] | Всего ФОТ (справочно)
|  | Всего накладные расходы (справочно) |  |  |  | 12: 267665.26 | [25 empty] | Всего накладные расходы (справочно)
|  | Всего сметная прибыль (справочно) |  |  |  | 12: 149768.26 | [25 empty] | Всего сметная прибыль (справочно)
|  | Всего по разделу 3 Наружние сети |  |  |  | 12: 2396374.45 | [26 empty] | Всего по разделу 3 Наружние сети
|  | Договорной коэффициент |  |  |  | 11: К=; 12: 0
|  | Итого по разделу 3 Наружние сети с учетом договорного коэффициента |  |  |  | 12: 0
Раздел 4. Внутренние сети | [34 empty] | Раздел 4. Внутренние сети
42 | ГЭСН16-02-005-06 | Прокладка трубопроводов отопления и водоснабжения из стальных электросварных труб диаметром: 125 мм |  |  |  | 4: 100 м; 5: 2.61; 6: 1; 7: 2.61 | [21 empty] | Прокладка трубопроводов отопления и водоснабжения из стальных электросварных труб диаметром: 125 мм
|  | Объем=((35+12,5+15,5+24+5,5+26+12)*2) / 100 | [34 empty] | Объем=((35+12,5+15,5+24+5,5+26+12)*2) / 100
|  | Всего по позиции |  |  |  | 10: 176233.81; 12: 459970.24 | [23 empty] | Всего по позиции
43 | ФСБЦ-23.3.03.02-0111 | Трубы стальные бесшовные горячедеформированные со снятой фаской из стали марок 10, 20, 35, наружный диаметр 133 мм, толщина стенки 4 мм |  |  |  | м | 261 | 1 | 261 | 1367.68 | 1.29 | 1764.31 |  | 460484.91 | [21 empty] | Трубы стальные бесшовные горячедеформированные со снятой фаской из стали марок 10, 20, 35, наружный диаметр 133 мм, толщина стенки 4 мм
|  | Всего по позиции |  |  |  | 12: 460484.91 | [23 empty] | Всего по позиции
44 | ГЭСН09-05-006-01 | Резка стального профилированного настила / резка труб для перемещения в стесненных условиях |  |  |  | 4: м реза; 5: 19.2203; 6: 1; 7: 19.2203 | [21 empty] | Резка стального профилированного настила / резка труб для перемещения в стесненных условиях
|  | Объем=0,133*pi*23*2 | [34 empty] | Объем=0,133*pi*23*2
|  | Всего по позиции |  |  |  | 10: 460.43; 12: 8849.68 | [23 empty] | Всего по позиции
45 | ФСБЦ-23.8.04.06-0314 | Отвод 90° стальной крутоизогнутый бесшовный приварной, номинальный диаметр 125 мм, наружный диаметр 133 мм, толщина стенки 4,0 мм |  |  |  | шт | 20 | 1 | 20 | 466.85 | 1.22 | 569.56 |  | 11391.2 | [21 empty] | Отвод 90° стальной крутоизогнутый бесшовный приварной, номинальный диаметр 125 мм, наружный диаметр 133 мм, толщина стенки 4,0 мм
|  | Всего по позиции |  |  |  | 12: 11391.2 | [23 empty] | Всего по позиции
46 | ФСБЦ-23.8.04.06-0307 | Отвод 45° стальной крутоизогнутый бесшовный приварной, номинальный диаметр 125 мм, наружный диаметр 133 мм, толщина стенки 4,0 мм |  |  |  | шт | 8 | 1 | 8 | 551.19 | 1.22 | 672.45 |  | 5379.6 | [21 empty] | Отвод 45° стальной крутоизогнутый бесшовный приварной, номинальный диаметр 125 мм, наружный диаметр 133 мм, толщина стенки 4,0 мм
|  | Всего по позиции |  |  |  | 12: 5379.6 | [23 empty] | Всего по позиции
47 | ГЭСН22-03-014-04 | Приварка фланцев к стальным трубопроводам диаметром: 125 мм |  |  |  | 4: шт; 5: 2; 6: 1; 7: 2 | [21 empty] | Приварка фланцев к стальным трубопроводам диаметром: 125 мм
|  | Всего по позиции |  |  |  | 10: 3396.62; 12: 6793.23 | [23 empty] | Всего по позиции
48 | ФСБЦ-23.8.03.11-0272 | Фланец стальной плоский приварной, марка стали 20, температурный предел применения от -30 °C до +300 °C, номинальное давление 1,6 МПа, номинальный диаметр 125 мм |  |  |  | шт | 2 | 1 | 2 | 1254.31 | 1.12 | 1404.83 |  | 2809.66 | [21 empty] | Фланец стальной плоский приварной, марка стали 20, температурный предел применения от -30 °C до +300 °C, номинальное давление 1,6 МПа, номинальный диаметр 125 мм
|  | Всего по позиции |  |  |  | 12: 2809.66 | [23 empty] | Всего по позиции
49 | ГЭСН13-03-002-04 | Огрунтовка металлических поверхностей за один раз: грунтовкой ГФ-021 |  |  |  | 4: 100 м2; 5: 1.0905; 6: 1; 7: 1.0905 | [21 empty] | Огрунтовка металлических поверхностей за один раз: грунтовкой ГФ-021
|  | Объем=((35+12,5+15,5+24+5,5+26+12)*pi*0,133*2) / 100 | [34 empty] | Объем=((35+12,5+15,5+24+5,5+26+12)*pi*0,133*2) / 100
|  | Всего по позиции |  |  |  | 10: 10408.47; 12: 11350.86 | [23 empty] | Всего по позиции
50 | ГЭСН13-03-004-26 | Окраска металлических огрунтованных поверхностей: эмалью ПФ-115 |  |  |  | 4: 100 м2; 5: 1.0905; 6: 1; 7: 1.0905 | [21 empty] | Окраска металлических огрунтованных поверхностей: эмалью ПФ-115
|  | Всего по позиции |  |  |  | 10: 4319.97; 12: 4711.11 | [23 empty] | Всего по позиции
51 | ГЭСН26-01-003-01 | Изоляция трубопроводов цилиндрами и полуцилиндрами из минеральной ваты на синтетическом связующем |  |  |  | 4: м3; 5: 19.105; 6: 1; 7: 19.105 | [21 empty] | Изоляция трубопроводов цилиндрами и полуцилиндрами из минеральной ваты на синтетическом связующем
|  | Объем=pi*(0,133+0,1)*0,1*130,5*2 | [34 empty] | Объем=pi*(0,133+0,1)*0,1*130,5*2
|  | Всего по позиции |  |  |  | 10: 30346.7; 12: 579772.69 | [23 empty] | Всего по позиции
52 | ФСБЦ-01.7.06.14-1004 | Ленты алюминиевые с липким слоем для герметизации, теплоизоляции стыков и швов, ширина 75 мм |  |  |  | 100 м | 5.5 | 1 | 5.5 | 1004.91 | 1.2 | 1205.89 |  | 6632.4 | [21 empty] | Ленты алюминиевые с липким слоем для герметизации, теплоизоляции стыков и швов, ширина 75 мм
|  | Объем=550 / 100 | [34 empty] | Объем=550 / 100
|  | Всего по позиции |  |  |  | 12: 6632.4 | [23 empty] | Всего по позиции
53 | ГЭСН16-07-006-02 | Заделка сальников при проходе труб через фундаменты или стены подвала диаметром: до 200 мм |  |  |  | 4: шт; 5: 10; 6: 1; 7: 10 | [21 empty] | Заделка сальников при проходе труб через фундаменты или стены подвала диаметром: до 200 мм
|  | Всего по позиции |  |  |  | 10: 4775.19; 12: 47751.91 | [23 empty] | Всего по позиции
54 | ГЭСН16-07-008-03 | Установка муфт противопожарных на трубопроводы пластиковые в междуэтажных перекрытиях с креплением дюбель-гвоздями к перекрытиям, диаметром: до 160 мм |  |  |  | 4: 100 шт; 5: 0.1; 6: 1; 7: 0.1 | [21 empty] | Установка муфт противопожарных на трубопроводы пластиковые в междуэтажных перекрытиях с креплением дюбель-гвоздями к перекрытиям, диаметром: до 160 мм
|  | Объем=10 / 100 | [34 empty] | Объем=10 / 100
|  | Всего по позиции |  |  |  | 10: 11584.9; 12: 1158.49 | [23 empty] | Всего по позиции
гильзы | [41 empty] | гильзы
55 | ГЭСН16-02-005-07 | Прокладка трубопроводов отопления и водоснабжения из стальных электросварных труб диаметром: 150 мм |  |  |  | 4: 100 м; 5: 0.02; 6: 1; 7: 0.02 | [21 empty] | Прокладка трубопроводов отопления и водоснабжения из стальных электросварных труб диаметром: 150 мм
|  | Объем=(10*0,2) / 100 | [34 empty] | Объем=(10*0,2) / 100
|  | Всего по позиции |  |  |  | 10: 176335.5; 12: 3526.71 | [23 empty] | Всего по позиции
56 | ФСБЦ-23.5.02.02-0068 | Трубы стальные электросварные прямошовные из стали марок Ст2, 10, наружный диаметр 152 мм, толщина стенки 4 мм |  |  |  | м | 2 | 1 | 2 | 810.02 | 1.08 | 874.82 |  | 1749.64 | [21 empty] | Трубы стальные электросварные прямошовные из стали марок Ст2, 10, наружный диаметр 152 мм, толщина стенки 4 мм
|  | Всего по позиции |  |  |  | 12: 1749.64 | [23 empty] | Всего по позиции
57 | ГЭСН46-03-017-10 | Заделка отверстий в местах прохода трубопровода: в бетонных перекрытиях |  |  |  | 4: 100 шт; 5: 0.12; 6: 1; 7: 0.12 | [21 empty] | Заделка отверстий в местах прохода трубопровода: в бетонных перекрытиях
|  | Объем=12 / 100 | [34 empty] | Объем=12 / 100
|  | Всего по позиции |  |  |  | 10: 195278.5; 12: 23433.42 | [23 empty] | Всего по позиции
58 | ФСБЦ-04.1.02.01-0006 | Смеси бетонные мелкозернистого бетона (БСМ), класс В15 (М200) |  |  |  | м3 | 0.04992 | 1 | 0.04992 | 4155.88 | 1.45 | 6026.03 |  | 300.82 | [21 empty] | Смеси бетонные мелкозернистого бетона (БСМ), класс В15 (М200)
|  | Всего по позиции |  |  |  | 12: 300.82 | [23 empty] | Всего по позиции
59 | ГЭСН16-02-005-11 | Прокладка трубопроводов отопления и водоснабжения из стальных электросварных труб диаметром: 350 мм |  |  |  | 4: 100 м; 5: 0.012; 6: 1; 7: 0.012 | [21 empty] | Прокладка трубопроводов отопления и водоснабжения из стальных электросварных труб диаметром: 350 мм
|  | Объем=(2*0,6) / 100 | [34 empty] | Объем=(2*0,6) / 100
|  | Всего по позиции |  |  |  | 10: 1028060.83; 12: 12336.73 | [23 empty] | Всего по позиции
60 | ФСБЦ-23.5.02.02-0107 | Трубы стальные электросварные прямошовные из стали марок Ст2, 10, наружный диаметр 377 мм, толщина стенки 6 мм |  |  |  | м | 1.2 | 1 | 1.2 | 4265.09 | 1.08 | 4606.3 |  | 5527.56 | [21 empty] | Трубы стальные электросварные прямошовные из стали марок Ст2, 10, наружный диаметр 377 мм, толщина стенки 6 мм
|  | Всего по позиции |  |  |  | 12: 5527.56 | [23 empty] | Всего по позиции
61 | ГЭСН16-07-006-04 | Заделка сальников при проходе труб через фундаменты или стены подвала диаметром: до 400 мм |  |  |  | 4: шт; 5: 2; 6: 1; 7: 2 | [21 empty] | Заделка сальников при проходе труб через фундаменты или стены подвала диаметром: до 400 мм
|  | Всего по позиции |  |  |  | 10: 7660.09; 12: 15320.18 | [23 empty] | Всего по позиции
62 | ГЭСН16-07-005-03 | Гидравлическое испытание трубопроводов систем отопления, водопровода и горячего водоснабжения диаметром: до 200 мм |  |  |  | 4: 100 м; 5: 5.71; 6: 1; 7: 5.71 | [21 empty] | Гидравлическое испытание трубопроводов систем отопления, водопровода и горячего водоснабжения диаметром: до 200 мм
|  | Объем=((51+73,5+19+11,5+35+12,5+15,5+24+5,5+26+12)*2) / 100 | [34 empty] | Объем=((51+73,5+19+11,5+35+12,5+15,5+24+5,5+26+12)*2) / 100
|  | Всего по позиции |  |  |  | 10: 10261.58; 12: 58593.6 | [23 empty] | Всего по позиции
|  | Итоги по разделу 4 Внутренние сети : | [36 empty] | Итоги по разделу 4 Внутренние сети :
|  | Всего прямые затраты (справочно) |  |  |  | 12: 1022799.9 | [25 empty] | Всего прямые затраты (справочно)
|  | Строительные работы |  |  |  | 12: 1727844.64 | [25 empty] | Строительные работы
|  | Всего ФОТ (справочно) |  |  |  | 12: 467899.4 | [25 empty] | Всего ФОТ (справочно)
|  | Всего накладные расходы (справочно) |  |  |  | 12: 454843.99 | [25 empty] | Всего накладные расходы (справочно)
|  | Всего сметная прибыль (справочно) |  |  |  | 12: 250200.75 | [25 empty] | Всего сметная прибыль (справочно)
|  | Всего по разделу 4 Внутренние сети |  |  |  | 12: 1727844.64 | [26 empty] | Всего по разделу 4 Внутренние сети
|  | Договорной коэффициент |  |  |  | 11: К=; 12: 0
|  | Итого по разделу 4 Внутренние сети с учетом договорного коэффициента |  |  |  | 12: 0
Раздел 5. Материалы с учетом доставки (внутренние сети) | [34 empty] | Раздел 5. Материалы с учетом доставки (внутренние сети)
63 | цена поставки | Фольгированные базальтовые цилиндры ЭКОРОЛЛ КВ-100 ФА |  |  |  | м | 268.83 | 1 | 268.83 |  |  | 0 |  | 0 | [21 empty] | Фольгированные базальтовые цилиндры ЭКОРОЛЛ КВ-100 ФА
64 | цена поставки | Фольгированные базальтовые отводы ЭКОРОЛЛ КВ-100 ФА |  |  |  | компл | 28 | 1 | 28 |  |  | 0 |  | 0 | [21 empty] | Фольгированные базальтовые отводы ЭКОРОЛЛ КВ-100 ФА
65 | цена поставки | Бандажная стальная оцинкованная лента 50 м |  |  |  | бухта | 11 | 1 | 11 |  |  | 0 |  | 0 | [21 empty] | Бандажная стальная оцинкованная лента 50 м
66 | цена поставки | Пряжки бандажные металлические ПШ-01, ТИП—1 О, проволочная |  |  |  | шт | 550 | 1 | 550 |  |  | 0 |  | 0 | [21 empty] | Пряжки бандажные металлические ПШ-01, ТИП—1 О, проволочная
67 | цена поставки | Муфта противопожарная Дн 135 для труб ПМ-135 |  |  |  | шт | 10 | 1 | 10 |  |  | 0 |  | 0 | [21 empty] | Муфта противопожарная Дн 135 для труб ПМ-135
|  | Всего по разделу 5 Материалы с учетом доставки (внутренние сети) |  |  |  | 12: 0 | [26 empty] | Всего по разделу 5 Материалы с учетом доставки (внутренние сети)
Раздел 6. Благоустройство | [34 empty] | Раздел 6. Благоустройство
68 | ГЭСН27-02-010-02 | Установка бортовых камней бетонных: при других видах покрытий |  |  |  | 4: 100 м; 5: 0.6; 6: 1; 7: 0.6 | [21 empty] | Установка бортовых камней бетонных: при других видах покрытий
|  | Объем=(30+30) / 100 | [34 empty] | Объем=(30+30) / 100
|  | Всего по позиции |  |  |  | 10: 120327.63; 12: 72196.58 | [23 empty] | Всего по позиции
69 | ФСБЦ-05.2.03.04-0008 | Камни бортовые вибропрессованные тротуарные, размеры 1000х200х80 мм, цветные на сером цементе |  |  |  | шт | 60 | 1 | 60 | 203.28 | 1.97 | 400.46 |  | 24027.6 | [21 empty] | Камни бортовые вибропрессованные тротуарные, размеры 1000х200х80 мм, цветные на сером цементе
|  | Объем=30+30 | [34 empty] | Объем=0,042*30
|  | Всего по позиции |  |  |  | 12: 24027.6 | [23 empty] | Всего по позиции
толщина 40 мм | [41 empty] | толщина 40 мм
70 | ГЭСН27-04-001-01 | Устройство подстилающих и выравнивающих слоев оснований: из песка |  |  |  | 4: 100 м3; 5: 0.504; 6: 1; 7: 0.504 | [21 empty] | Устройство подстилающих и выравнивающих слоев оснований: из песка
|  | Объем=((51+12)*4*0,2) / 100 | [34 empty] | Объем=((51+12)*4*0,2) / 100
|  | Всего по позиции |  |  |  | 10: 130050.58; 12: 65545.49 | [23 empty] | Всего по позиции
71 | ФСБЦ-02.3.01.02-1118 | Песок природный для строительных работ II класс, средний |  |  |  | м3 | 55.44 | 1 | 55.44 | 565.2 | 1.63 | 921.28 |  | 51075.76 | [21 empty] | Песок природный для строительных работ II класс, средний
|  | Объем=Ф5*100*1,1 | [34 empty] | Объем=Ф5*100*1,1
|  | Всего по позиции |  |  |  | 12: 51075.76 | [23 empty] | Всего по позиции
72 | ГЭСН27-04-001-04 | Устройство подстилающих и выравнивающих слоев оснований: из щебня |  |  |  | 4: 100 м3; 5: 0.504; 6: 1; 7: 0.504 | [21 empty] | Устройство подстилающих и выравнивающих слоев оснований: из щебня
|  | Объем=((51+12)*4*0,2) / 100 | [34 empty] | Объем=((51+12)*4*0,2) / 100
|  | Всего по позиции |  |  |  | 10: 197595.85; 12: 99588.31 | [23 empty] | Всего по позиции
73 | ФСБЦ-02.2.05.04-2090 | Щебень из плотных горных пород для строительных работ М 800, фракция 20-40 мм |  |  |  | м3 | 63.504 | 1 | 63.504 | 2184.44 | 0.87 | 1900.46 |  | 120686.81 | [21 empty] | Щебень из плотных горных пород для строительных работ М 800, фракция 20-40 мм
|  | Объем=Ф6*100*1,26 | [34 empty] | Объем=Ф6*100*1,26
|  | Всего по позиции |  |  |  | 12: 120686.81 | [23 empty] | Всего по позиции
74 | ГЭСН27-06-029-01 | Устройство покрытия из горячих асфальтобетонных смесей асфальтоукладчиками второго типоразмера, толщина слоя 4 см |  |  |  | 4: 1000 м2; 5: 0.252; 6: 1; 7: 0.252 | [21 empty] | Устройство покрытия из горячих асфальтобетонных смесей асфальтоукладчиками второго типоразмера, толщина слоя 4 см
|  | Объем=((51+12)*4) / 1000 | [34 empty] | Объем=((51+12)*4) / 1000
|  | Всего по позиции |  |  |  | 10: 230715.52; 12: 58140.31 | [23 empty] | Всего по позиции
75 | ГЭСН27-06-030-01 | При изменении толщины покрытия на 0,5 см добавлять или исключать: к норме 27-06-029-01 |  |  |  | 4: 1000 м2; 5: 0.252; 6: 1; 7: 0.252 | [21 empty] | При изменении толщины покрытия на 0,5 см добавлять или исключать: к норме 27-06-029-01
|  | Объем=((51+12)*4) / 1000 | [34 empty] | Объем=((51+12)*4) / 1000
|  | Всего по позиции |  |  |  | 10: 23911.67; 12: 6025.74 | [23 empty] | Всего по позиции
76 | ФСБЦ-04.2.01.01-0049 | Смеси асфальтобетонные плотные мелкозернистые, тип Б, марка II |  |  |  | т | 37.1196 | 1 | 37.1196 | 3622.62 | 1.78 | 6448.26 |  | 239356.83 | [21 empty] | Смеси асфальтобетонные плотные мелкозернистые, тип Б, марка II
|  | Объем=252*0,06*2,455 | [34 empty] | Объем=252*0,06*2,455
|  | Всего по позиции |  |  |  | 12: 239356.83 | [23 empty] | Всего по позиции
монтаж ранее демонтированной ограды | [41 empty] | монтаж ранее демонтированной ограды
77 | ГЭСН07-01-054-10 | Установка металлических оград по железобетонным столбам: без цоколя из сетчатых панелей высотой до 1,2 м |  |  |  | 4: 100 м; 5: 0.3; 6: 1; 7: 0.3 | [21 empty] | Установка металлических оград по железобетонным столбам: без цоколя из сетчатых панелей высотой до 1,2 м
|  | Объем=30 / 100 | [34 empty] | Объем=30 / 100
|  | Всего по позиции |  |  |  | 10: 367460.8; 12: 110238.24 | [23 empty] | Всего по позиции
78 | ФСБЦ-04.1.02.01-0006 | Смеси бетонные мелкозернистого бетона (БСМ), класс В15 (М200) |  |  |  | м3 | 0.414 | 1 | 0.414 | 4155.88 | 1.45 | 6026.03 |  | 2494.78 | [21 empty] | Смеси бетонные мелкозернистого бетона (БСМ), класс В15 (М200)
|  | Всего по позиции |  |  |  | 12: 2494.78 | [23 empty] | Всего по позиции
монтаж ранее демонтированного шлагбаума | [41 empty] | монтаж ранее демонтированного шлагбаума
79 | ГЭСН07-01-054-10 | Установка металлических оград по железобетонным столбам: без цоколя из сетчатых панелей высотой до 1,2 м |  |  |  | 4: 100 м; 5: 0.06; 6: 1; 7: 0.06 | [21 empty] | Установка металлических оград по железобетонным столбам: без цоколя из сетчатых панелей высотой до 1,2 м
|  | Объем=6 / 100 | [34 empty] | Объем=6 / 100
|  | Всего по позиции |  |  |  | 10: 367461.17; 12: 22047.67 | [23 empty] | Всего по позиции
80 | ФСБЦ-04.1.02.01-0006 | Смеси бетонные мелкозернистого бетона (БСМ), класс В15 (М200) |  |  |  | м3 | 0.0828 | 1 | 0.0828 | 4155.88 | 1.45 | 6026.03 |  | 498.96 | [21 empty] | Смеси бетонные мелкозернистого бетона (БСМ), класс В15 (М200)
|  | Всего по позиции |  |  |  | 12: 498.96 | [23 empty] | Всего по позиции
демонтаж строительного забора | [41 empty] | демонтаж строительного забора
81 | ГЭСНр68-03-004-01 | Демонтаж металлических ограждений высотой до 1 м |  |  |  | 4: 100 м; 5: 1.88; 6: 1; 7: 1.88 | [21 empty] | Демонтаж металлических ограждений высотой до 1 м
|  | Объем=188 / 100 | [34 empty] | Объем=188 / 100
|  | Всего по позиции |  |  |  | 10: 41321.15; 12: 77683.76 | [23 empty] | Всего по позиции
|  | Итоги по разделу 6 Благоустройство : | [36 empty] | Итоги по разделу 6 Благоустройство :
|  | Всего прямые затраты (справочно) |  |  |  | 12: 702882.03 | [25 empty] | Всего прямые затраты (справочно)
|  | Строительные работы |  |  |  | 12: 949606.84 | [25 empty] | Строительные работы
|  | Всего ФОТ (справочно) |  |  |  | 12: 134094.3 | [25 empty] | Всего ФОТ (справочно)
|  | Всего накладные расходы (справочно) |  |  |  | 12: 146367.26 | [25 empty] | Всего накладные расходы (справочно)
|  | Всего сметная прибыль (справочно) |  |  |  | 12: 100357.55 | [25 empty] | Всего сметная прибыль (справочно)
|  | Всего по разделу 6 Благоустройство |  |  |  | 12: 949606.84 | [26 empty] | Всего по разделу 6 Благоустройство
|  | Договорной коэффициент |  |  |  | 11: К=; 12: 0
|  | Итого по разделу 6 Благоустройство с учетом договорного коэффициента |  |  |  | 12: 0
|  | Итоги по смете: |  |  |  | 12: 0 | [27 empty] | Итоги по смете:
|  | НДС 20% |  |  |  | 12: 0 | [28 empty] | НДС 20%
|  | ВСЕГО по смете |  |  |  | 12: 0 | [29 empty] | ВСЕГО по смете
| Составил: | [43 empty] | Ведущий инженер-сметчик | (Е.А. Вафина)
[должность, подпись (инициалы, фамилия)]
| Проверил: | [45 empty] | Главный инженер проекта
[должность, подпись (инициалы, фамилия)]