## Лист1
Приложение №7.3
к Договору №__ от __.__.2026 г.
Перечень оборудования, подлежащего сервисному обслуживанию (Спортивно-концертный комплекс им. В. Блинова)
Адрес: г. Омск, ул. Декабристов, 91
Система | Основные блоки системы | Наименование оборудования | Тип, марка | Завод изготовитель | Кол-во | Ед. изм
ТЗ-1 Обслуживание и ремонт системы холодоснабжения ледовых полей
Система холодоснабжения ледового поля | Основное оборудование | Установка охлаждения жидкости холодопроизводительностью 500 кВт при температуре хладоносителя на входе/выходе -9/-12 с электропотреблением 330 кВт | ST F500 Nordic | Ремэкспо-ЛТ (Россия) | 2 | шт.
| Вспомогательное оборудование | Компресор винтовой полугерметичы | Hanbell RC2-410B |  | 4 | шт.
|  | Конденсатор | Terma NCA.H.O90LD(Y).24.AE.K2 |  | 2 | шт.
|  | Pecивep | Pecивep Frigopoint FP-LR-100 |  | 4 | шт.
|  | Пастинчатый теплообменник (икпаритеь) | Ridan RD-210-148-3.0-HQ |  | 4 | шт.
|  | Насос системы охлаждения поля | IPG 100/1б0-18,5/2 |  | 4 | шт.
|  | Маслоотдельтель | becool BC.OS-H4-64 |  | 4 | шт.
|  | Теплообменник-экономайзер |  |  | 4 | шт.
|  | Расширительный бак |  |  | 4 | шт.
|  | Насос подкачки |  |  | 2 | шт.
|  | Емкость для подкачки системы |  |  | 2 | шт.
|  | Пластинчатый теплообменник |  |  | 2 | шт.
|  | Насос циркуляционный (рекуперация) |  |  | 2 | шт.
| КИПиА | Частотный преобразователь | VEDA VFD |  | 4 | шт.
|  | Соленоидный вентиль |  |  | 14 | шт.
|  | Электронный расширительный вентиль |  |  | 4 | шт.
|  | Регулятор давления |  |  | 2 | шт.
|  | Предохранительный клапан (ресивер) |  |  | 4 | шт.
|  | Реле протока |  |  | 2 | шт.
|  | Датчик давления |  |  | 6 | шт.
|  | Датчик температуры |  |  | 12 | шт.
|  | Термометр |  |  | 8 | шт.
|  | Манометр по газу |  |  | 8 | шт.
|  | Манометр жидкостной |  |  | 12 | шт.
|  | Термостат |  |  | 4 | шт.
|  | Реле давления (блочного munа) |  |  | 4 | шт.
|  | Шкаф электрический силовой |  |  | 2 | шт.
|  | Шкаф уравления |  |  | 2 | шт.
| Запорная арматура | Фильтр-грязевик |  |  | 4 | шт.
|  | Фильтр-осушитель |  |  | 2 | шт.
|  | Автоматический воздухоотводчик |  |  | 2 | шт.
|  | Воздухоотделитель |  |  | 2 | шт.
|  | 3aтвор дисковый поворотный DN 160 |  |  | 12 | шт.
|  | Предохранительный клапан (4 бара) |  |  | 4 | шт.
|  | Обратный клапан |  |  | 10 | шт.
|  | Запорный вентиль с обратным клапаном |  |  | 6 | шт.
|  | Обратный клапан с фильтром |  |  | 2 | шт.
|  | Кран шаровый |  |  | 22 | шт.
|  | Затвор дисковый поворотный DN 50 |  |  | 4 | шт.
|  | Запорный вентиль |  |  | 26 | шт.
|  | Запорный вентиль угловой |  |  | 8 | шт.
|  | Терморасширительный вентиль |  |  | 4 | шт.
| Система охлаждения ледового поля | Труба ПНД 160 |  |  | 4 | м.
|  | Труба ПНД 225 |  |  | 95 | м.
|  | Труба 225 стальная |  |  | 60 | м.
|  | 3aтвор дисковый поворотный DN 225 |  |  | 4 | шт.
| Коллекторы хладоносителя | Труба 160 стальная |  |  | 60 м. | м.
|  | Труба 100 стальная |  |  | 10 м. | м.
|  | Труба 50 стальная |  |  | 10 м. | м.
|  | Штуцер стальной переход на трубу ПНД 32 |  |  | 70 шт. | шт.
|  | Воздухоотводчик автоматический 3/4” |  |  | 2 шт. | шт.
|  | Кран шаровый Ду15 |  |  | 2 шт. | шт.
ТЗ-2 Обслуживание и ремонт ледовых полей, оборудования хоккейных коробок, системы водоподготовки
Бортовая система | Борт хоккейный | Двойной комбинированный (сталь + алюминий, размер поля 60 х 30 м, 60 х 30 м. (с возможностью трансформации в 60 х 26 м. и 60 х 28 м) радиус закругления 8,5 м), защитное ограждение из высокопрочного литого акрила с упрочненными анти абразивными слоями без стоек. | Ультра Флекс | Спортмакс | 1 | компл.
Рама комбинированная (каркас облегченный, стальной, горячеоцинкован-ный + алюминий)Конструкция из стальных профилей квадратного и прямоугольного сечения и горизонтального алюминиевого Н-образного профиля для крепления защитного остекления. Все стальные конструкции горячеоцинкованы (согласно ГОСТа 9.307-89) Высота секции хоккейного борта 1100 мм от уровня бетона(в соответствии с требованиями КХЛ,ФХР и IIHF).
Регулировочные болты для контроля полотен защитного остекления в 2-х плоскостях, с целью выравнивания зазоров между стеклами и контроля вертикального положения полотен защитного остекления зрителей. - система горизонтальных алюминиевых профилей, предназначенных для крепления защитного остекления зрителей, не замкнута по всей длине секции, для обеспечения беспрепятственного удаления осколков стекла или мусора вниз рамы хоккейного борта. - все прижимные и регулировочные болты защитных полотен остекления имеют защиту от самопроизвольного раскручивания при вибрационных нагрузках на хоккейный борт. - на высоте 140 мм10мм от основания хоккейного борта располагается стальная труба для снижения давления на облицовку хоккейного борта агрегатами льдозаливочной машины. - в конструкции предусмотрена возможность демонтажа каждой отдельной секции борта. Крепеж для соединения секций между собой и для крепления к основанию (все металлические части оцинкованы), устанавливаются внутри рамы борта
| Система защиты рекламы | Система защиты рекламы на основе монолитного прозрачного поликарбоната толщиной не менее 4 мм. Лист поликарбоната крепится на 4 или 5 винтов М6 с потайной головкой в пластиковую облицовку секции в специально установленные металлические втулки с внутренней резьбой для многократного монтажа листов защиты рекламы. Использование резьбовых заклепок не допускается для крепления винтов не допускается. |  |  | 1 | компл.
| Калитка бокса запасных игроков | Калитка бокса запасных игроков. Ширина чистого проема не менее 750 мм. Замок клинового запирания встроен внутрь рамы калитки в виде единого съемного блока с креплением на двух болтах. В закрытом состоянии калитка не имет конструктивного люфта в замке. Для уменьшения механического износа все трущиеся поверхности механизма запирания имеют пластиковые элементы скольжения. Запирающие элементы замка не выходят внутрь чистого проема калитки. Запирающие механизмы, расположенные внутри открывающейся рамы калитки, не выходят за пределы ее габаритов. Ручка отпирания замка находится на расстоянии 100 мм ниже уровня поручня калитки. Выступ ручки калитки 12 мм относительно внешней облицовки. |  |  | 4 | шт.
Ручка замка не подвержена ударам при резком открытии калитки на угол более 180 градусов. Для удобства нахождения игроками ручки замка калитки, со стороны игрового поля, на поручне установлена красная пластиковая полоса размером 20 х 180 мм и толщиной 10 мм. Полоса находится в одной плоскости с уровнем поручня. Заменяемые регулируемые петли на калитке (регулировка в трех плоскостях), люки быстрого доступа для обслуживания замка и регулировки стекла, оснащены пресс-масленками. Для предотвращения намерзания льда на стыках секций со стороны игровой площадки, стыки секций герметизированы воздухопроницаемым профилем.
| Калитка в боксах оштрафованных игроков | Калитка в боксах оштрафованных игроков. Ширина чистого проема не менее 750 мм. Замок внутреннего, клинового запирания встроен внутрь рамы калитки в виде единого съемного блока. В закрытом состоянии калитка не имеет конструктивный люфт в замке. Для уменьшения механического износа все трущиеся поверхности механизма запирания имеют пластиковые элементы скольжения. Запирающие элементы замка не выходят внутрь чистого проема калитки. Запирающие механизмы, расположенные внутри открывающейся рамы калитки, не выходят за пределы ее внешних габаритов. Ручка открытия замка находится в специальном вырезе в поручне калитки на расстоянии 5 мм ниже уровня поручня. Выступ ручки калитки не более 5 мм относительно внешней облицовки. |  |  | 2 | шт.
Ручка не подвержена ударам при резком открытии калитки на угол более 180 градусов. Замок калитки штрафников оснащен механическим самовзводящимся устройством кнопочного открывания калитки со стороны льда. Взведение кнопочного механизма происходит при закрытии калитки. Кнопка отпирания замка находиться на уровне поручня. В защитном ограждении зрителей нет отверстий для нажатия кнопки. Усилие нажатия спускового механизма кнопки не более 5 кг. Ход кнопки не более 6 мм. При нажатии на кнопку механизм должен сам открывать калитку на угол не менее 10 градусов. Заменяемые регулируемые петли на калитке (регулировка в трех плоскостях), люки быстрого доступа для обслуживания замка и регулировки стекла, оснащены пресс-масленками. Для крепления защитного ограждения зрителей калитка оборудована 4-мя малозаметными анодированными алюминиевыми стойками с сечением не более 46х46 мм. Стойка оснащена резиновыми подкладками серого цвета для недопущения контакта акрила с алюминием. Регулировочный механизм для вертикального выравнивания. Общий диапазон угла наклона не менее 6 градусов. Регулировка стоек осуществляется одним болтом выведенными перпендикулярно внешней облицовки. Внешняя облицовка калитки имеет отверстия или технологические люки для доступа к болтам регулировки стоек Цвет алюминиевой прижимной накладки со стороны поля черный.
| Технологические ворота | Технологические ворота. Ширина 3400 мм. Располагаются между боксами запасных.Оснащение: Единым стягивающим запорным механизмом ворот с одновременным запиранием на две запорные балки. Замок на воротах один и открывается одной рукой. Расстояние между запорными балками 480 мм. Усилие запирания регулируемое. Ворота оснащаются регулируемыми башмаками на предворотных вставках. Талрепов блокирующих амортизирующие свойства секций нет. Створки ворот отрываются на угол до 175 градусов для возможности обработки льда под створками ворот бортоподрезной машинкой и расширения чистого проема технологических ворот на двойную толщину створки ворот. Ворота оснащены встроенными во внутреннюю раму ворот подпружиненными опорными роликами. Механизм подпружинивания роликов обеспечивает постоянное усилие на колесе, при изменении толщины льда под роликами в пределах 70 мм, без регулировок обслуживающим персоналом. Усилие подпружинивания настраиваемое, для регламентной балансировки веса створок ворот. Эргономичные ручки для открывания, с одновременным приводом на подъем отбойного бортика ворот. Расположение ручек вертикальное с линейным перемещением вдоль внешней облицовки. Все механизмы открытия ворот находятся в одном месте и не требуют перемещения персонала по сторонам. В верхней части ручка имеет кнопочный механизм, под большой палец руки, для снятия стопора в поднятом положении отбойного бортика ворот. Ручки цилиндрические и обрезиненные. Ход ручек в горизонтальной плоскости 70 мм. Высота поднятия отбойного бортика ворот 70 мм. Технологические ворота имеют быстросъемную внешнюю облицовку на алюминиевой рамке для обслуживания внутренних механизмов ворот. |  |  | 1 | шт.
Ворота оснащены встроенными во внутреннюю раму ворот подпружиненными опорными роликами. Механизм подпружинивания роликов обеспечивает постоянное усилие на колесе, при изменении толщины льда под роликами в пределах 70 мм, без регулировок обслуживающим персоналом. Усилие подпружинивания настраиваемое, для регламентной балансировки веса створок ворот. Эргономичные ручки для открывания, с одновременным приводом на подъем отбойного бортика ворот. Расположение ручек вертикальное с линейным перемещением вдоль внешней облицовки. Все механизмы открытия ворот находятся в одном месте и не требуют перемещения персонала по сторонам. В верхней части ручка имеет кнопочный механизм, под большой палец руки, для снятия стопора в поднятом положении отбойного бортика ворот. Ручки цилиндрические и обрезиненные. Ход ручек в горизонтальной плоскости 70 мм. Высота поднятия отбойного бортика ворот 70 мм. Технологические ворота имеют быстросъемную внешнюю облицовку на алюминиевой рамке для обслуживания внутренних механизмов ворот.
| Облицовка | Материалы облицовки. Силовой полиэтилен - белый высокомолекулярный светостабилизированный полиэтилен высокого давления HDPE-300, RAL9010, толщина 10 мм; Отбойная доска - желтый высокомолекулярный светостабилизированный полиэтилен высокого давления HDPE-300, RAL1003, толщина 10 мм; Поручень красный высокомолекулярный светостабилизированный полиэтилен высокого давления HDPE-300, толщина 12 мм; С игровой стороны травмобезопасный, цельный Г-образный, с пазом под защиту рекламы из полиэтилена высокого давления красного цвета HDPE-300, толщиной 12 мм и радиусом закругления не менее 22 мм. Крепление элементов облицовки к металлической раме хоккейного борта термоупрочненными саморезами, окрашенными в цвет пластика. |  |  | 1 | компл.
|  | Быстросъемная облицовка внешней стороны хоккейного борта из сотового полипропилена толщиной 18 мм и Н - образными поликарбонатными профилями для закрытия зазоров и герметизации внутренней полости борта, вдоль боксов (отсеков) запасных игроков внешняя облицовка из полиэтилена белого цвета толщиной 10 мм; |  |  | 1 | компл.
| Ледовый запорный порог | Ледовый запорный порог: Ледовая запорная пластина (Ice dam) металлическая горячеоцинкованная из трубы 50 х 40 мм х 2 мм, с люками обшитая полиэтиленом толщиной 10 мм белого и желтого цветов, при снятом борте имеет единую горизонтальную плоскость). Возможность демонтажа каждой отдельной секции борта. |  |  | 1 | компл.
| Защитное ограждение | Защитное ограждение - амортизирующее без стоек, по всему периметру хоккейного борта (за исключением месторасположения отсеков игроков) Высокопрочное литое акриловое стекло с упрочненными анти абразивными слоями без стоек . Толщина листа 15 мм. Высота защитного остекления 2400 мм над уровнем поручня. Все полотна с фрезерованными и закругленными кромками с фаской под углом 45 градусов, шириной 2 мм, закругление на углах радиусом 10 мм. Между полотнами акрила соединительный Ж- образный прозрачный экструдированный поликарбонатный профиль сечением 55 х 35 мм. Толщина стенок профиля 5 мм, высота профиля 2380 мм по торцам и радиусам и 1780 мм по длинным сторонам. На верхней части поликарбонатного профиля крепеж для троса защитной сетки. На стандартных радиальных секциях (не связанными конструктивно с технологическими воротами) ширина полотен защитного акрилового остекления должна быть не менее 1100 мм50мм, с целью обеспечения необходимых условий для телевизионной и фотосъемки. |  |  | 1 | компл.
| Ограждение | Ограждение на торцевые зоны и радиусы–С целью обеспечения необходимых условий для телевизионной и фотосъемки на стандартных радиальных секциях (на секциях не связанных конструктивно с технологическими воротами) ширина полотен защитного акрилового остекления составляет 1107 мм. Ширина полотен защитного акрилового остекления на торцевых зонах не меньше чем ширина секции. |  |  | 1 | компл.
|  | Ограждение на длинные стороны (кроме части отсеков со стороны скамейки игроков) высокопрочное литое акриловое стекло. Толщиной 15 мм и высотой 1800 мм. Отверстие диаметром 10 мм в стекле отсека судей матча. |  |  | 1 | компл.
| Закругления безопасности | Закругления безопасности в местах окончания скамеек запасных игроков. Защитные амортизирующие скругления: материал поликарбонат, толщина 8 мм радиус скругления 500 мм. |  |  | 4 | шт.
| Алюминиевый профиль | На верхней кромке полотен ограждения на технологических воротах установлены поворотные петли-шарниры для выравнивания стекла в местах прерывания. Над воротами крепится алюминиевый профиль из трубы 40 х 20 х 2 мм для крепления защитной бросковой сетки. В зоне технологических ворот, в местах прерывания защитного остекления, допускается использование алюминиевых стоек. |  |  | 2 | шт.
| Боксы | Боксы. Задние и боковые секции. Рама металлическая, горячеоцинкованная, обшитая с двух сторон белым высокомолекулярным светостабилизированным полиэтиленом высокого давления толщиной 5 мм. С внутренней стороны лист полиэтилена крепится на съемной рамке из алюминиевого профиля сечением 25 х 25 х 2 мм (согласно ГОСТа 22233-2001). Приподнятый пол (рама металлическая, горячеоцинкованная) покрытый влагостойкой фанерой, толщиной 18 мм. Резиновое гомогенное покрытие толщиной 9 мм, цвет серый. Размер листов 1000 х 1000 мм. Крепление пазловое.
|  | Боксы для запасных игроков 12 х 2,0 м. Задние и боковые стенки с двусторонней облицовкой. Торцевые секции с калитками. Подиум для тренера. Рама металлическая, горячеоцинкованная (согласно ГОСТа 8639-82) из профиля 40 х 40 мм (согласно ГОСТа 8639-82), облицованная влагостойкой фанерой, толщиной 18 мм. Со спинками и полками для бутылок из стекловолокна, поверхности скамейки и спинки имеют пустое пространство для температурного комфорта сидящего, данный материал хорошо моется. Модульная конструкция скамеек выполнена из блоков, объединяющих сидения и спинки с эргономичным наклоном, поверхности соединенных модулей образовывают единую плоскость и не имеют выступов в местах соединений – 6 шт.. |  |  | 2 | шт.
|  | Боксы для штрафников и судей 14,5 х 1,5 м Задние и боковые стенки. Торцевые секции с калитками. Судейский стол. Рама горячеоцинкованная, столешница из ЛДСП, длиной 5500 мм. 1 шт Со спинками и полками для бутылок из стекловолокна, поверхности скамейки и спинки имеют пустое пространство для температурного комфорта сидящего, данный материал хорошо моется. Модульная конструкция скамеек выполнена из блоков, объединяющих сидения и спинки с эргономичным наклоном, поверхности соединенных модулей образовывают единую плоскость и не имеют выступов в местах соединений - 2 шт. |  |  | 1 | шт.
|  | Защитное ограждение на задних и боковых секциях боксов из акрила толщиной 12 мм и высотой 1800 мм. Между полотен ограждения Н-образный профиль из монолитного прозрачного поликарбоната шириной 50мм и с толщиной стенки 3мм. |  |  | 1 | компл.
|  | Защитный козырек из монолитного прозрачного поликарбоната толщиной 4 мм. в боксах запасных, оштрафованных и судий. |  |  | 1 | компл.
| Официальные хоккейные ворота | Официальные хоккейные ворота. Рама хоккейная, окрашенная термопластичной краской. Цвет красно-белый. Сетка безузловая, толщина нити 5 мм, ячейка 30 х 30 мм. Комплект гашения. Эластичные фиксаторы. Защита сетки от коньков. Держатель для бутылок. |  |  | 4 | шт.
| Защитное покрытие для полотен ограждения | Защитное покрытие для полотен ограждения в зонах за воротами. Материал – армированная сеть ПВХ ячейка 6 х 6 мм. цвет черный, высотой 2400 мм и длиной 9 м (по каждой стороне). |  |  | 1 | компл.
| Защитная бросковая сетка | Защитная бросковая сетка на торцах и радиусах, алюминиевый профиль для подвеса сетки. Габариты 10 х 38 м., ячейка 40 х 40 мм, толщина нити 2,2 мм, безузловая, цвет черный. |  |  | 1 | компл.
| Телеги | Телеги для хранения и перевозки полотен акрила и соединительных профилей. |  |  | 16 | шт.
|  | Тележка универсальная для перемещения секций бортов и вратарских ворот. |  |  | 2 | шт.
| Платформа | Платформа для хранения и перемещения секций борта и боксов со стяжными ремнями |  |  | 15 | шт.
| Ручные приспособления | Ручная вакуумное приспособления для монтажа полотен ограждения зрителей с манометром |  |  | 2 | шт.
|  | Лопаты скребковые, алюминиевые со сменными лезвиями. Ширина 800 мм. |  |  | 2 | шт.
| Механизированные приспособления | Универсальный электрический аккумуляторный вакуумный агрегат для монтажа полотен ограждения зрителей с переходником на вилы автопогрузчика |  |  | 1 | шт.
|  | Система автоматического подъёма и опускания профиля крепления бросковой сети хоккейного борта. Электрические специализированные лебёдки (2 шт) с двойным тормозом, с системой блоков и растяжек. Система управления. |  |  | 2 | компл.
| Расходные материалы | Сетки хоккейных ворот |  |  | 4 | шт.
|  | Мягкая защиты хоккейных ворот |  |  | 4 | шт.
|  | Эластичные фиксаторы хоккейных ворот |  |  | 8 | шт.
Система динамической подсветки полотен ограждения хоккейного борта | Светильники | Светодиодные двусторонние RGB-светильники (со степенью защиты IP68), устанавливаются на вертикальные соединительные профиля СпортМакс крепления полотен защиты зрителей ограждения хоккейного борта 26х60 м . |  |  | 1 | компл.
Источники света в светильниках – повышенной яркости (10Вт/м.пог.) для улучшенного визуального восприятия при работающем игровом свете на арене.
Каждый светильник содержит 20 управляемых RGB пикселей на погонный метр, что позволяет создавать уникальные цвето- и светодинамические шоу.
| Система управления | Ноутбук с контроллером USB-DMX512
Контроллеры управления по протоколу DMX512.
| Кабельные линии | Кабели электропитания и управления
| Щитовое оборудование | Шкафы электропитания и управления с пускорегулирующей аппаратурой, источниками питания и мастер-контроллером
Система водоподготовки | Установка водоподготовки | Фильтр сетчатый грубой очистки 300 мкм G1* | РЛТ-Cristal Ice | Ремэкспо-ЛТ | 1 | компл.
Станция повышения давления воды на входе в очистку
Фильтр для удаления железа, мутности, взвеси"atoll" RFM
Установка с активированным углем "atoll" RFM
Установка умягчения воды "atoll" RFS
Солевой бак 150 л
Блок системы обратного осмоса
Система обратноосмотическая "atoll" RO 4040
Блок для хранения и нагрева воды
Пластинчатый теплообменник (вода-вода)
Накопительная емкость (1500 л)
Блок ТЭНов
Насос циркуляционный
Щит электрический
| Система раздачи подготовленной воды | Кран шаровый | PPR D 50 | КОНТУР | 3 | шт
|  | Труба стекловолокно | PPR PN25 D50 GF | КОНТУР | 30 | м
|  | Теплоизоляция Kaimann вспененный каучук | 13х50 | Kaimann | 30 | м
|  | Переход | G1 1/2” – Ду50 |  | 1 | шт
|  | Тройник переходной | PPR D 50-32-50 | КОНТУР | 1 | шт
|  | Труба стекловолокно | PPR PN25 D32 GF | КОНТУР | 30 | м
| Кабельная продукция, материалы | Кабель силовой | ВВГнг-ls 5x70 |  | 10 | м
|  | Лоток глухой замковый | СЛГ 50-50-3 СЗПК |  | 10 | м
|  | Крышка лотка | СЛК50-3 СЗПК |  | 10 | м
|  | Консоль крепёжная | СПУ-100 СЗПК |  | 6 | шт
|  | Шпилька | М8 |  | 10 | м
ТЗ-3 Обслуживание и ремонт льдозаливочных комбайнов и оборудования для обслуживания ледового поля
Оборудование для заливки льда | Ледозаливочная машина | Электрическая Ледозаливочная машина Размеры: Длина: 4 020 мм Ширина: 2 100 мм Высота: 2 220 мм Ширина заливки льда: 2000 мм Бак для снега: 3.54 м3 Ёмкость для воды: 1100 л Аккумулятор: 72В 600A/ч Тип привода: Электрическая система привода на все колеса | RX 4020 | КНР | 2 | шт.
| Машинка для подрезки кромки льда | Машинка для подрезки кромки льда | ZAMBONI ZPE 10,5HP GR | Canada | 1 | шт.
| Оборудование для покраски льда | Бак емкостью 500 л |  | Россия | 1 | шт.
|  | Шланг морозостойкий длиной 75 м на катушке с фитингами для подключения |  | Россия | 1 | шт.
|  | Компрессор (насос для циркуляции) электрический |  | Россия | 1 | шт.
|  | Встроенный миксер для размешивания краски |  | Россия | 1 | шт.
|  | Распылительная рамка для нанесения краски и защитного покрытия на 10 форсунок |  | Россия | 1 | шт.
Вспомогательное оборудование | Станок для заточки ножей | Станок для заточки ножей льдоуборочной машины, максимальная длина ножа 2500 мм, габаритные размеры 3620х720х1450 мм, вес 640 кг, двигатель 1,5 кВт, 380 V, 32 A,, жидкостный бак 17 л, угол края заточки 15-70 градусов, заточный диск диаметр 150 мм, толщина 80мм посадочный диаметр 32 мм | СДН-St 2500 А+ | Россия | 1 | шт.
ТЗ-4 Обслуживание и ремонт системы вентиляции и кондиционирования
Кондиционеры | К-1 (демонстрационный зал) | Комплект оборудования |  |  | 1 | шт.
| К-2 (демонстрационный зал) | Комплект оборудования |  |  | 1 | шт.
Установки приточной вентиляции | П-1 (1й и 2й этаж в осях 19-24) | Центробежный вентилятор | ЦУ-70-6 №8, L=15150 м.куб./час, Н=95 кг/м.кв. Электродвигатель АО2-52-6, n=970 об/мин, N=7,5 кВт |  | 1 | шт.
|  | Воздуховод стальной толщ. 1 мм | Д800 |  | 5 | м.п.
|  | Воздуховод стальной толщ. 1 мм | Д630 |  | 27 | м.п.
|  | Воздуховод стальной толщ. 1 мм | 1000х300 |  | 30 | м.п.
|  | Воздуховод стальной толщ. 1 мм | 800х400 |  | 27 | м.п.
|  | Воздуховод стальной толщ. 1 мм | 500х400 |  | 20 | м.п.
|  | Воздуховод стальной толщ. 1 мм | 400х250 |  | 2 | м.п.
|  | Воздуховод стальной толщ. 1 мм | 400х400 |  | 8 | м.п.
|  | Воздуховод стальной толщ. 1 мм | 700х200 |  | 2 | м.п.
|  | Воздуховод стальной толщ. 0,7 мм | 400х250 |  | 11 | м.п.
|  | Воздуховод стальной толщ. 0,7 мм | 200х250 |  | 5 | м.п.
|  | Воздуховод стальной толщ. 0,7 мм | 160х200 |  | 3 | м.п.
|  | Воздуховод стальной толщ. 0,7 мм | 200х200 |  | 4 | м.п.
|  | Воздуховод стальной толщ. 0,7 мм | 400х200 |  | 2 | м.п.
|  | Регулируемые решетки | Р-150 |  | 10 | шт.
|  | Решетки регулирующие | Р-200 |  | 40 | шт.
|  | Воздуховод переменного сечения | 800х400/500х400 |  | 1 | шт.
|  | Лючок замера |  |  | 3 | шт.
| П-2 (Кафе, 1й этаж) | Центробежный вентилятор | ЦУ-70-6 №10, L=20220 м.куб./час, Н=88 кг/м.кв. Электродвигатель АО2-61-6 n=970 об/мин, N=10 кВт |  | 1 | шт.
|  | Воздуховод из оцинкованной стали толщ. 0,7 мм | 400х200 |  | 4 | м.п.
|  | Воздуховод из оцинкованной стали толщ. 0,7 мм | 400х250 |  | 5 | м.п.
|  | Воздуховод из оцинкованной стали толщ. 0,7 мм | 400х500 |  | 15 | м.п.
|  | Воздуховод из оцинкованной стали толщ. 1,0мм | 500х500 |  | 2.5 | м.п.
|  | Воздуховод из оцинкованной стали толщ. 1,0мм | 500х1000 |  | 3 | м.п.
|  | Воздуховод из оцинкованной стали толщ. 1,0мм | 500х800 |  | 11 | м.п.
|  | Воздуховод переменного сечения из оцинкованной стали |  |  | 8 | шт.
|  | Воздуховод из кровельной стали толщ. 1 мм | Д710 |  | 40 | м.п.
|  | Воздуховод из кровельной стали толщ. 1 мм | Д1000 |  | 7 | м.п.
|  | Решетки регулирующие | Р-200 |  | 44 | шт.
|  | Сетка металлическая |  |  | 2 | м.кв.
|  | Диафрагма из кровельной стали |  |  | 0.17 | м.кв.
|  | Лючки питометражные |  |  | 3 | шт.
| П-3 (Вестибюли левого крыла) | Центробежный вентилятор | ЦУ-70-6 №10 L=25710 м.куб./час, Н=140 кг/м.кв. Электродвигатель АО2-72-6 n=970 об/мин, N=22 кВт |  | 1 | шт.
|  | Воздуховоды из кровельной стали толщ. 1 мм | Д1120 |  | 16 | м.п.
|  | Воздуховоды из кровельной стали толщ. 1 мм | Д800 |  | 18 | м.п.
|  | Воздуховоды из кровельной стали толщ. 1 мм | Д630 |  | 23 | м.п.
|  | Воздуховоды из кровельной стали толщ. 0,7 мм | Д450 |  | 4 | м.п.
|  | Воздуховоды из кровельной стали толщ. 0,7 мм | Д400 |  | 35 | м.п.
|  | Воздуховоды из кровельной стали толщ. 0,7 мм | 400х400 |  | 76 | м.п.
|  | Воздуховоды из кровельной стали толщ. 0,7 мм | 400х250 |  | 52 | м.п.
|  | Воздуховоды из кровельной стали толщ. 0,7 мм | 250х200 |  | 149 | м.п.
|  | Переход из кровельной стали толщ. 0,7 мм | Д400/400х400; L=300 |  | 11 | шт.
|  | Воздуховод переменного сечения, сталь толщ. 0,7 мм | 400х400/250х400 |  | 4 | шт.
|  | Решетки регулирующие | Р-200 |  | 91 | шт.
|  | Диафрагма из кровельной стали толщ. 1 мм |  |  | 0.2 | м.кв.
|  | Лючки питометражные |  |  | 4 | шт.
|  | Патрубки к решеткам толщ. 1 мм | 440х200 |  | 4 | шт.
|  | Патрубки к решеткам толщ. 1 мм | 200х200 |  | 87 | шт.
|  | Переходные шайбы из кровельной стали толщ. 2 мм | Д800/Д630 |  | 1 | шт.
|  | Переходные шайбы из кровельной стали толщ. 2 мм | Д630/Д450 |  | 1 | шт.
|  | Переходные шайбы из кровельной стали толщ. 2 мм | Д450/Д400 |  | 1 | шт.
|  | Переходные шайбы из кровельной стали толщ. 1 мм | 400х400/250х200 |  | 3 | шт.
|  | Переходные шайбы из кровельной стали толщ. 1 мм | 400х400/400х250 |  | 7 | шт.
|  | Переходные шайбы из кровельной стали толщ. 1 мм | 400х250/250х200 |  | 7 | шт.
| П-4 (Вестибюль правого крыла) | Центробежный вентилятор | ЦУ-70-6 №12,5 L=39650 м.куб./час Н=150 кг/м.кв. Электродвигатель АО2-81-6 n=980 об/мин, N= 30 кВт |  | 1 | шт.
|  | Воздуховоды из кровельной стали толщ. 1 мм | Д1250 |  | 18 | м.п.
|  | Воздуховоды из кровельной стали толщ. 1 мм | Д1120 |  | 25 | м.п.
|  | Воздуховоды из кровельной стали толщ. 1 мм | Д1000 |  | 10 | м.п.
|  | Воздуховоды из кровельной стали толщ. 1 мм | Д900 |  | 4 | м.п.
|  | Воздуховоды из кровельной стали толщ. 1 мм | Д710 |  | 6.5 | м.п.
|  | Воздуховоды из кровельной стали толщ. 1 мм | Д630 |  | 5 | м.п.
|  | Воздуховоды из кровельной стали толщ. 0,7 мм | Д500 |  | 35 | м.п.
|  | Воздуховоды из кровельной стали толщ. 0,7 мм | Д450 |  | 50 | м.п.
|  | Воздуховоды из кровельной стали толщ. 0,7 мм | Д315 |  | 6 | м.п.
|  | Воздуховоды из кровельной стали толщ. 1 мм | 500х500 |  | 24 | м.п.
|  | Воздуховоды из кровельной стали толщ. 1 мм | 400х500 |  | 43 | м.п.
|  | Воздуховоды из кровельной стали толщ. 0,7 мм | 400х200 |  | 15 | м.п.
|  | Воздуховоды из кровельной стали толщ. 0,7 мм | 400х250 |  | 26 | м.п.
|  | Воздуховоды из кровельной стали толщ. 0,7 мм | 250х200 |  | 73 | м.п.
|  | Воздуховод перемнного сечения толщ. 1 мм | 500х400/300х400 |  | 6 | шт.
|  | Переход из кровельной стали толщ. 0,7 мм | Д500/400х500 |  | 7 | шт.
|  | Переходные шайбы из кровельной стали толщ. 2 мм | Д1000/Д900 |  | 1 | шт.
|  | Переходные шайбы из кровельной стали толщ. 2 мм | Д900/Д710 |  | 1 | шт.
|  | Переходные шайбы из кровельной стали толщ. 2 мм | Д710/Д630 |  | 1 | шт.
|  | Переходные шайбы из кровельной стали толщ. 2 мм | Д630/Д500 |  | 2 | шт.
|  | Переходные шайбы из кровельной стали толщ. 1 мм | Д500/Д450 |  | 2 | шт.
|  | Переходные шайбы из кровельной стали толщ. 1 мм | 500х500/250х200 |  | 6 | шт.
|  | Переходные шайбы из кровельной стали толщ. 1 мм | 400х500/400х250 |  | 4 | шт.
|  | Переходные шайбы из кровельной стали толщ. 1 мм | 400х250/250х200 |  | 4 | шт.
|  | Решетки регулирующие | Р-400 |  | 11 | шт.
|  | Решетки регулирующие | Р-300 |  | 12 | шт.
|  | Решетки регулирующие | Р-200 |  | 52 | шт.
|  | Диафрагмы из кровельной стали толщ. 1 мм |  |  | 0.5 | м.кв.
|  | Лючки питометражные |  |  | 9 | шт.
|  | Патрубки к решеткам толщ. 1 мм | 440х440 |  | 11 | шт.
|  | Патрубки к решеткам толщ. 1 мм | 340х340 |  | 12 | шт.
|  | Патрубки к решеткам толщ. 1 мм | 200х200 |  | 44 | шт.
|  | Патрубки к решеткам толщ. 1 мм | 440х200 |  | 8 | шт.
| П-5 (Холодильное отделение, трансформаторная, насосная) | Центробежный вентилятор | ЦУ-70-6 №8, L=20580 м.куб./час, Н=95 кг/м.кв. Электродвигатель АО2-61-6 n=965 об/мин, N=10 кВт |  | 1 | шт.
|  | Воздуховоды из кровельной стали толщ. 1 мм | Д900 |  | 7 | м.п.
|  | Воздуховоды из кровельной стали толщ. 1 мм | Д800 |  | 7.5 | м.п.
|  | Воздуховоды из кровельной стали толщ. 0,7 мм | Д500 |  | 9 | м.п.
|  | Воздуховоды из кровельной стали толщ. 0,7 мм | Д315 |  | 7.5 | м.п.
|  | Патрубки | 500х500, L=400 |  | 7 | шт.
|  | Металлическая сетка в рамке из уголка 25х25х4 | 500х500 |  | 7 | шт.
|  | Металлическая сетка в рамке из уголка 25х25х5 | 400х300 |  | 4 | шт.
|  | Металлическая сетка в рамке из уголка 25х25х6 | 400х200 |  | 3 | шт.
|  | Лючки питометражные |  |  | 4 | шт.
|  | Переходные шайбы из кровельной стали толщ. 2 мм | Д900/Д800 |  | 1 | шт.
|  | Переходные шайбы из кровельной стали толщ. 2 мм | Д500/Д315 |  | 1 | шт.
|  | Диафрагмы из кровельной стали толщ. 1 мм |  |  | 0.2 | м.кв.
| П-6 (Вспомогательные помещения левого крыла) | Центробежный вентилятор | ЦУ-70-6 №8 L=13790 м.куб./час, Н=120 кг/м.кв. Электродвигатель АО2-61-6, n=965 об/мин, N=10 кВт |  | 1 | шт.
|  | Воздуховоды из кровельной стали толщ. 1 мм | Д630 |  | 10.5 | м.п.
|  | Воздуховоды из кровельной стали толщ. 1 мм | 800х500 |  | 1.8 | м.п.
|  | Воздуховоды из кровельной стали толщ. 1 мм | 800х400 |  | 23 | м.п.
|  | Воздуховоды из кровельной стали толщ. 1 мм | 500х500 |  | 17 | м.п.
|  | Воздуховоды из кровельной стали толщ. 1 мм | 500х400 |  | 15 | м.п.
|  | Воздуховоды из кровельной стали толщ. 0,7 мм | 400х250 |  | 22 | м.п.
|  | Воздуховоды из кровельной стали толщ. 0,7 мм | 200х250 |  | 22 | м.п.
|  | Переход из кровельной стали толщ. 1 мм | Д630/800х500; L=500 |  | 1 | шт.
|  | Переход из кровельной стали толщ. 1 мм | Д630/800х400; L=500 |  | 1 | шт.
|  | Переходные шайбы из кровельной стали толщ. 2 мм | 800х400/500х400 |  | 1 | шт.
|  | Переходные шайбы из кровельной стали толщ. 2 мм | 800х500/800х400 |  | 1 | шт.
|  | Переходные шайбы из кровельной стали толщ. 2 мм | 500х400/400х250 |  | 1 | шт.
|  | Переходные шайбы из кровельной стали толщ. 2 мм | 400х250/200х250 |  | 1 | шт.
|  | Решетки регулирующие | Р-400 |  | 16 | шт.
|  | Решетки регулирующие | Р-200 |  | 21 | шт.
|  | Диафрагма из кровельной стали толщ. 1 мм |  |  | 0.22 | м.кв.
|  | Лючки питометражные |  |  | 10 | шт.
|  | Патрубки к решеткам толщ. 1 мм | 440х440; L=420 |  | 16 | шт.
|  | Патрубки к решеткам толщ. 1 мм | 200х200; L=420 |  | 2 | шт.
|  | Патрубки к решеткам толщ. 1 мм | 200х200; L=300 |  | 9 | шт.
|  | Патрубки к решеткам толщ. 1 мм | 680х200; L=300 |  | 1 | шт.
| П-7 (Кинопроекционная) | Центробежный вентилятор | ЦУ-70-1 №6,3, L=6410 м.куб./час, Н=48 кг/м.кв. Электродвигатель АО2-32-6 n=950 об/мин, N=2,2 кВт |  | 1 | шт.
|  | Воздуховод стальной толщ. 1 мм | 800х500 |  | 16 | м.п.
|  | Воздуховод стальной толщ. 1 мм | 500х400 |  | 12 | м.п.
|  | Воздуховод стальной толщ. 0,7 мм | 400х400 |  | 4 | м.п.
|  | Воздуховод стальной толщ. 0,55 мм | Д100 |  | 3.5 | м.п.
|  | Сетка с ячейкой | №10 |  | 0.9 | м.кв.
|  | Лючки питометражные |  |  | 3 | шт.
|  | Шахта утепленная | 800х500; L=500 |  | 1 | шт.
|  | Зонт к шахте из стали толщ. 1 мм | 1000х700 |  | 0.7 | м.кв.
| П-8 (Тиристорная, 1й этаж) | Центробежный вентилятор | ЦУ-70-1 №6,3, L=6250 м.куб./час, Н=52 кг/м.кв. Электродвигатель АО2-32-6 n=950 об/мин, N=2,2 кВт |  | 1 | шт.
|  | Воздуховод из кровельной стали толщ. 1 мм | Д500 |  | 27 | м.п.
|  | Воздуховод переменного сечения из кровельной стали толщ. 1 мм | Д500/Д315; L=4200 |  | 1 | шт.
|  | Лючки питометражные |  |  | 2 | шт.
Установки вытяжной вентиляции | В-1~В-8 (Демонстрационный зал) | Вентилятор | ЦУ-70 №10 L=27000 м.куб./час; Н=142 кг/м.кв. Электродвигатель А02-72-6 n=970 об/мин; N=22 кВт. |  | 8 | шт.
|  | Виброизоляторы | ДО-44 |  | 40 | шт.
|  | Мягкая вставка | ВНА-10 L=250 |  | 8 | шт.
|  | Мягкая вставка | ВВ-10 L=300 |  | 8 | шт.
|  | Заслонка утепленная с электроприводом | Р1000х1000Э |  | 8 | шт.
|  | Шумоглушитель сотовый | 2400х2000 L=3500 |  | 1680 | ячеек
|  | Соединительная секция к шумоглушителю из кровельной стали толщ. 1 мм | 2400х2000 L=1000 |  | 108.8 | м.кв.
|  | Переход из кровельной стали толщ. 1 мм | 2400х2000/Д1000 L=1000 |  | 8 | шт.
|  | Воздуховоды из кровельной стали толщ. 1 мм | Д800 |  | 142 | м.п.
|  | Воздуховоды из кровельной стали толщ. 1 мм | Д1000 |  | 86 | м.п.
|  | Лючки питометражные |  |  | 16 | шт.
|  | Коробка к шумоглушителю, сталь толщ. 2 мм | 2400х2000х3500 |  | 248 | м.кв.
| В-9 (Санузлы, душевые левого крыла) | Центробежный вентилятор | Ц14-46 №3,2 Левого вращения, положение кожуха "ЛО", исполнение 1 L=1500 м.куб./час, Н=63 кгс/м.кв. Электродвигатель АОЛ2-21-4 n=1400 об/мин, N=1,1 кВт |  | 1 | шт.
|  | Виброизоляторы | ДО-38 |  | 5 | шт.
|  | Гибкая вставка | ВВ-3,2 L=200 |  | 1 | шт.
|  | Гибкая вставка | ВНА-3,2 L=200 |  | 1 | шт.
|  | Переход из оцинкованной стали толщ. 0,7 мм | 200х200/Д280 L=500 |  | 1 | шт.
|  | Переход из оцинкованной стали толщ. 0,7 мм | 200х400/Д280 L=500 |  | 1 | шт.
|  | Переход из оцинкованной стали толщ. 1 мм | Д315/800х400 L=1000 |  | 1 | шт.
|  | Переход из оцинкованной стали толщ. 1 мм | 800х400/Д323 L=1000 |  | 1 | шт.
|  | Переход из оцинкованной стали толщ. 0,7 мм | 224х224/Д315 L=500 |  | 1 | шт.
|  | Воздуховод из оцинкованной стали толщ. 0,7 мм | 200х200 |  | 12 | м.п.
|  | Воздуховод из оцинкованной стали толщ. 0,7 мм | 200х400 |  | 14 | м.п.
|  | Воздуховод из оцинкованной стали толщ. 0,7 мм | 250х250 |  | 14 | м.п.
|  | Воздуховод из оцинкованной стали толщ. 0,7 мм | Д250 |  | 11 | м.п.
|  | Воздуховод из оцинкованной стали толщ. 0,57 мм | Д200 |  | 22 | м.п.
|  | Воздуховод из оцинкованной стали толщ. 0,57 мм | Д315 |  | 24 | м.п.
|  | Шумоглушитель сотовый | М2 800х400 L=1500 |  | 1 | шт.
|  | Решетки регулирующие | Р-150 |  | 8 | шт.
|  | Решетки регулирующие | Р-200 |  | 7 | шт.
|  | Переход из оцинкованной стали толщ. 0,7 мм | 150х250/Д250 L=300 |  | 1 | шт.
|  | Лючки питометражные |  |  | 5 | шт.
| В-10 (Баня сухого жара) | Центробежный вентилятор | ЦУ-70-1 №2,5 L=750 м.куб./час, Н=16 кг/м.кв. Электродвигатель АОЛ-31-4 n=1400 об/мин, N=0,12 кВт |  | 1 | шт.
|  | Воздуховоды из оцинкованной стали толщ. 0,7 мм | 1000х160 |  | 11 | м.п.
|  | Воздуховоды из оцинкованной стали толщ. 0,7 мм | 160х200 |  | 13 | м.п.
|  | Воздуховоды из оцинкованной стали толщ. 0,7 мм | 200х200 |  | 5 | м.п.
|  | Воздуховоды из оцинкованной стали толщ. 0,55 мм | Д110 |  | 5 | м.п.
|  | Воздуховоды из оцинкованной стали толщ. 0,55 мм | Д125 |  | 7 | м.п.
|  | Воздуховоды из оцинкованной стали толщ. 0,55 мм | Д200 |  | 5 | м.п.
|  | Решетки регулирующие | Р-150 |  | 4 | шт.
|  | Сетка проволочная | №10 |  | 0.1 | м.кв.
|  | Шумоглушитель | М-1-1500 |  | 1 | компл.
|  | Лючки питометражные |  |  | 2 | шт.
|  | Зонт | Т-10 |  | 1 | шт.
| В-11 (Спортзал) | Центробежный вентилятор | ЦУ-70-1 №5 L=3880 м.куб./час, Н=32 кг/м.кв. Электродвигатель АОЛ2-21-6 n=930 об/мин, N=0,8 кВт |  | 1 | шт.
|  | Воздуховод равномерного всасывания из стали толщ. 1 мм | 150х800/250х800 L=8000 |  | 1 | шт.
|  | Воздуховод из стали толщ. 1 мм | 250х800 |  | 12 | м.п.
|  | Воздуховод из стали толщ. 0,7 мм | Д400 |  | 15 | м.п.
|  | Воздуховод из стали толщ. 0,7 мм | 400х500 |  | 13 | м.п.
|  | Решетки регулирующие | Р-200 |  | 12 | шт.
|  | Шумоглушитель | М-3-1500 |  | 1 | шт.
|  | Зонт | Т-14 |  | 1 | шт.
|  | Лючки питометражные |  |  | 2 | шт.
| В-12 (Шкафы для сушки одежды) | Крышный вентилятор | КЦ3-90 №4М, Электродвигатель АОЛ2-11-6 |  | 1 | компл.
|  | Установка крышного центробежного вентилятора без поддона |  |  | 1 | компл.
|  | Воздуховод переменного сечения из оцинкованной стали толщ. 0,7 мм | 100х200/200х200 L=6500 |  | 1 | шт.
|  | Воздуховод переменного сечения из оцинкованной стали толщ. 0,7 мм | 100х160/160х160 L=4500 |  | 1 | шт.
|  | Воздуховод переменного сечения из оцинкованной стали толщ. 0,7 мм | 100х160/160Х160 L=3500 |  | 2 | шт.
|  | Воздуховоды из оцинкованной стали толщ. 0,7 мм | 160х160 |  | 5 | м.п.
|  | Воздуховоды из оцинкованной стали толщ. 0,7 мм | 200х200 |  | 7 | м.п.
|  | Воздуховоды из оцинкованной стали толщ. 0,7 мм | 250х250 |  | 4 | м.п.
|  | Воздуховоды из оцинкованной стали толщ. 0,7 мм | Д315 |  | 2 | м.п.
|  | Лючки питометражные |  |  | 5 | шт.
| В-13 (Буфет и подсобная буфета, 2й этаж) | Крышный вентилятор | КЦ3-90 №5М, электродвигатель АОЛ2-21-6 |  | 1 | компл.
|  | Установка крышного центробежного вентилятора без поддона |  |  | 1 | компл.
|  | Решетки регулирующие | Р-150 |  | 4 | шт.
|  | Воздуховод из стали толщ. 0,7 мм | 200х200 |  | 5 | м.п.
|  | Воздуховод из стали толщ. 0,7 мм | Д500 |  | 3 | м.п.
|  | Воздуховод из стали толщ. 1 мм | 500х400 |  | 1 | м.п.
|  | Лючки питометражные |  |  | 1 | шт.
| В-14; В-14' (Кафе, гардероб кафе, 1й этаж) | Вентилятор | ЦУ-70 №10 L=21350 м.куб./час; Н=72 кг/м.кв. Электродвигатель А02-62-8 n=725 об/мин; N=10 кВт. |  | 1 | шт.
|  | Виброизоляторы | ДО-44 |  | 5 | шт.
|  | Мягкая вставка | ВНА-10 L=250 |  | 1 | шт.
|  | Мягкая вставка | ВВ-10 L=300 |  | 1 | шт.
|  | Вентилятор осевой | ОВ-300 №4 L=140 м.куб./час Н=6 кгс/м.кв. Электродвигатель АОЛ-11-4 n=1400 об/мин, N=0,12 кВт |  | 1 | шт.
|  | Воздуховоды из оцинкованной стали толщ. 0,7 мм | 100х160 |  | 16 | м.п.
|  | Воздуховоды из оцинкованной стали толщ. 0,7 мм | 160х200 |  | 6.5 | м.п.
|  | Воздуховоды из оцинкованной стали толщ. 0,7 мм | 200х200 |  | 42 | м.п.
|  | Воздуховоды из оцинкованной стали толщ. 0,7 мм | 250х250 |  | 19 | м.п.
|  | Воздуховоды из оцинкованной стали толщ. 0,7 мм | 400х400 |  | 6.5 | м.п.
|  | Воздуховоды из оцинкованной стали толщ. 1 мм | 500х800 |  | 17 | м.п.
|  | Воздуховоды из оцинкованной стали толщ. 1 мм | 1000х800 |  | 8 | м.п.
|  | Воздуховоды из оцинкованной стали толщ. 1 мм | Д1000 |  | 8 | м.п.
|  | Воздуховод переменного сечения из оцинкованной стали толщ. 1 мм | 500х500/800х500 |  | 8.8 | м.п.
|  | Решетки регулирующие | Р-200 |  | 50 | шт.
|  | Сетка металлическая |  |  | 0.35 | м.кв.
|  | Диафрагмы из оцинкованной стали толщ. 0,7 мм |  |  | 0.4 | м.кв.
|  | Шумоглушитель сотовый | М-25 2000х2000 L=2000 |  | 1 | шт.
|  | Соединительная секция к шумоглушителю из оцинкованной стали толщ. 1 мм | 2000х2000 L=1000 |  | 12 | м.кв.
|  | Переход из оцинкованнйо стали толщ. 1 мм | 2000х2000/Д1000 |  | 1 | шт.
|  | Отсос от моечной машины |  |  | 1 | шт.
|  | Отсос от пекарского шкафа |  |  | 1 | шт.
|  | Лючки питометражные |  |  | 5 | шт.
| В-15 (Зал хореографии) | Центробежный вентилятор | Ц14-46-1 №3,2 L=3000 м.куб./час, Н=86 кг/м.кв. Электродвигатель АОЛ-11-4, n=1400 об/мин, N=1,5 кВт |  | 1 | шт.
|  | Воздуховоды из кровельной стали толщ. 1 мм | 500х400 |  | 8.5 | м.п.
|  | Воздуховоды из кровельной стали толщ. 1 мм | 500х500 |  | 2 | м.п.
|  | Решетки регулирующие | Р-400 |  | 5 | шт.
|  | Патрубки к решеткам толщ. 1 мм | 440х440 L=420 |  | 5 | шт.
|  | Переход из кровельной стали толщ. 1 мм | 500х400/500х500 L=500 |  | 1 | шт.
|  | Лючки питометражные |  |  | 2 | шт.
| В-16 (Буфет, подсобные буфета) | Центробежный вентилятор | Ц14-46 №3,2 L=3940 м.куб./час, Н=92 кг/м.кв. Электродвигатель АО2-31-4, n=1430 об/мин, N=2,2 кВт |  | 1 | шт.
| В-17 (Машинное отделение) | Центробежный вентилятор | Ц14-46 №5 Правого вращения, положение кожуха "ПР-270", исполнение 1 L=10650 м.куб./час, Н=110 кгс/м.кв. Электродвигатель АО2-52-6 n=970 об/мин, N=7,5 кВт |  | 1 | шт.
|  | Виброизоляторы | ДО-40 |  | 5 | шт.
|  | Гибкая вставка | ВВ-5 L=250 |  | 1 | шт.
|  | Гибкая вставка | ВНА-5 L=200 |  | 1 | шт.
|  | Переход из стали толщ. 1 мм | Д510/Д630 L=250 |  | 1 | шт.
|  | Переход из стали толщ. 1 мм | 354х354/Д630 L=300 |  | 1 | шт.
|  | Переход из стали толщ. 1 мм | Д500/610х610 L=730 |  | 3 | шт.
|  | Воздуховод из кровельной стали толщ. 0,7 мм | Д500 |  | 27 | м.п.
|  | Воздуховод из кровельной стали толщ. 1 мм | Д630 |  | 21 | м.п.
|  | Воздухораспределитель | ВП-4 |  | 3 | шт.
|  | Узел прохода через покрытие без утепленного клапана | УП-7 Д630 |  | 1 | шт.
|  | Кронштейн для установки вентилятора на колонне | тип II А7А040.000 |  | 1 | шт.
|  | Переходная шайба из кровельной стали толщ. 2 мм | Д630/Д500 |  | 1 | шт.
|  | Лючки питометражные |  |  | 4 | шт.
|  | Зонт | Т-6 Д630 |  | 1 | шт.
| В-18 (Мужской санузел) | Центробежный вентилятор | Ц14-46 №4 Левого вращения, положение кожуха "ЛО", исполнение 1, L=7920 м.куб./час, Н=150 кг/м.кв. Электродвигатель АО2-51-4 n=1450 об/мин, N=7,5 кВт |  | 1 | шт.
|  | Гибкая вставка | ВВ-4 Д400 L=250 |  | 0.3 | м.кв.
|  | Гибкая вставка | ВНА-4 250х250 L=200 |  | 0.2 | м.кв.
|  | Переход из стали толщ. 1 мм | 250х250/Д630 L=300 |  | 0.5 | м.кв.
|  | Переход из стали толщ. 1 мм | Д400/1600х800 L=1000 |  | 3.1 | м.кв.
|  | Переход из стали толщ. 1 мм | 1600х800/Д630 L=1000 |  | 3.5 | м.кв.
|  | Виброизоляторы | ДО-39 |  | 5 | шт.
|  | Воздуховод переменного сечения | 300х500/500х500 L=13000 |  | 1 | шт.
|  | Воздуховод из стали толщ. 1 мм | 500х500 |  | 12 | м.п.
|  | Воздуховод из стали толщ. 1 мм | Д630 |  | 94 | м.п.
|  | Решетки регулирующие | Р-200 |  | 28 | шт.
|  | Лючки питометражные |  |  | 2 | шт.
|  | Шумоглушитель | М-8-2500 |  | 1 | компл.
| В-19 (Мужской санузел) | Центробежный вентилятор | Ц14-46 №6 L=11000 м.куб./час, Н=150 кг/м.кв. Электродвигатель АО2-61-6 n=970 об/мин, N=10 кВт |  | 1 | шт.
|  | Гибкая вставка | ВВ-6,3 Д630 L=250 |  | 0.5 | м.кв.
|  | Гибкая вставка | ВНА-6,3 441х441 L=250 |  | 0.5 | м.кв.
|  | Переход из стали толщ. 1 мм | 447х447/Д630 L=300 |  | 0.6 | м.кв.
|  | Переход из стали толщ. 1 мм | 800х500/1200х1200 L=800 |  | 3 | м.кв.
|  | Переход из стали толщ. 1 мм | 1200х1200/Д630 L=800 |  | 2.7 | м.кв.
|  | Виброизоляторы | ДО-41 |  | 5 | шт.
|  | Воздуховод переменного сечения | 500х500/800х500 L=13000
|  | Воздуховод из стали толщ. 1 мм | 800х500 |  | 16 | м.п.
|  | Воздуховод из стали толщ. 1 мм | Д630 |  | 70 | м.п.
|  | Решетки регулирующие | Р-200 |  | 36 | шт.
|  | Лючки питометражные |  |  | 2 | шт.
|  | Шумоглушитель | М-9-2500 |  | 1 | шт.
| В-20 (Женский санузел) | Центробежный вентилятор | Ц14-46 №4 L=6280 м.куб./час, Н=148 кг/м.кв. Электродвигатель АО2-42-4 n=1450 об/мин, N=5,5 кВт |  | 1 | шт.
|  | Виброизоляторы | ДО-39 |  | 5 | шт.
|  | Гибкая вставка | ВВ-4 Д400 L=250 |  | 0.3 | м.кв.
|  | Гибкая вставка | ВНА-4 250х250 L=200 |  | 0.2 | м.кв.
|  | Переход из стали толщ. 1 мм | 250х250/Д500 L=300 |  | 0.5 | м.кв.
|  | Переход из стали толщ. 1 мм | Д500/800х1200 L=1000 |  | 2.8 | м.кв.
|  | Переход из стали толщ. 1 мм | 800х1200/Д400 L=1000 |  | 2.7 | м.кв.
|  | Воздуховод переменного сечения из стали толщ. 1 мм | 300х500/500х500 L=9000 |  | 1 | шт.
|  | Воздуховод из стали толщ. 1 мм | 500х500 |  | 14 | м.п.
|  | Воздуховод из стали толщ. 0,7 мм | Д500 |  | 66 | м.п.
|  | Шумоглушитель | М-6-2500 |  | 1 | компл.
|  | Решетки регулирующие | Р-200 |  | 12 | шт.
|  | Лючки питометражные |  |  | 1 | шт.
| В-21 (Кинопроекционная) | Центробежный вентилятор | ЦУ-70-1 №6,3 L=6100 м.куб./час, Н=48 кг/м.кв. Электродвигатель АО2-32-6, n=950 об/мин, N=2,2 кВт |  | 1 | шт.
|  | Воздуховод из стали толщ. 1 мм | Д630 |  | 14 | м.п.
|  | Воздуховод из стали толщ. 0,7 мм | Д450 |  | 10 | м.п.
|  | Воздуховод из стали толщ. 0,7 мм | Д400 |  | 8 | м.п.
|  | Воздуховод из стали толщ. 0,7 мм | Д315 |  | 3.5 | м.п.
|  | Воздуховод из стали толщ. 0,55 мм | Д160 |  | 50 | м.п.
|  | Сетка стальная | №10 |  | 0.05 | м.кв.
|  | Лючки питометражные |  |  | 3 | шт.
|  | Зонт над шахтой | Т-6 |  | 1 | шт.
| В-22 (Курительная) | Центробежный вентилятор | Ц14-46 №4 L=9500 м.куб./час, Н=160 кг/м.кв. Электродвигатель АО2-51-4 n=1450 об/мин, N=7,5 кВт |  | 1 | шт.
|  | Виброизоляторы | ДО-39 |  | 5 | шт.
|  | Гибкая вставка | ВВ-4 Д400 L=250 |  | 0.3 | м.кв.
|  | Гибкая вставка | ВНА-4 250х250 L=200 |  | 0.2 | м.кв.
|  | Переход из стали толщ. 1 мм | 250х250/Д630 L=300 |  | 0.5 | м.кв.
|  | Переход из стали толщ. 1 мм | Д400/1600х800 L=1000 |  | 3.1 | м.кв.
|  | Переход из стали толщ. 1 мм | 1600х800/Д630 L=1000 |  | 3.5 | м.кв.
|  | Воздуховод переменного сечения | 500х400/800х400 L=11500 |  | 1 | шт.
|  | Воздуховод из стали толщ. 1 мм | 800х400 |  | 8 | м.п.
|  | Воздуховод из стали толщ. 1 мм | Д630 |  | 94 | м.п.
|  | Шумоглушитель | М-8-3000 |  | 1 | компл.
|  | Решетки регулирующие | Р-200 |  | 32 | шт.
|  | Лючки питометражные |  |  | 2 | шт.
| В-23 (Курительная) | Центробежный вентилятор | Ц14-46 №4 L=9500 м.куб./час, Н=160 кг/м.кв. Электродвигатель АО2-51-4 n=1450 об/мин, N=7,5 кВт |  | 1 | шт.
|  | Виброизоляторы | ДО-39 |  | 5 | шт.
|  | Гибкая вставка | ВВ-4 Д400 L=250 |  | 0.3 | м.кв.
|  | Гибкая вставка | ВНА-4 250х250 L=200 |  | 0.2 | м.кв.
|  | Переход из стали толщ. 1 мм | 250х250/Д630 L=300 |  | 0.5 | м.кв.
|  | Переход из стали толщ. 1 мм | Д400/1600х800 L=1000 |  | 3.1 | м.кв.
|  | Переход из стали толщ. 1 мм | 1600х800/Д630 L=1000 |  | 3.5 | м.кв.
|  | Воздуховод переменного сечения | 500х400/800х400 L=11500 |  | 1 | шт.
|  | Воздуховод из стали толщ. 1 мм | 800х400 |  | 8 | м.п.
|  | Воздуховод из стали толщ. 1 мм | Д630 |  | 94 | м.п.
|  | Шумоглушитель | М-8-3000 |  | 1 | компл.
|  | Решетки регулирующие | Р-200 |  | 32 | шт.
|  | Лючки питометражные |  |  | 2 | шт.
| В-24 (Вентиляция бака для раствора соли) | Осевой вентилятор | ОВ-300 №4 L=1000 м.куб./час Н=8 кгс/м.кв. Электродвигатель АОЛ-11-4 n=1400 об/мин, N=0,12 кВт |  | 1 | шт.
|  | Воздуховод из стали толщ. 0,7 мм | Д400 |  | 11 | м.п.
|  | Сетка стальная | №10 |  | 0.5 | м.кв.
|  | Установка и крепление осевого вентилятора в проеме кирпичной стены | У-117 |  | 1 | шт.
|  | Лепестковый обратный клапан к осевому вентилятору | КЛ-1 400х400 |  | 1 | шт.
|  | Лючки питометражные |  |  | 1 | шт.
| В-25 (Комментаторские) В-26 (Осветительная) | Вентагрегат А4105-2: вентилятор Ц4-70 №4, электродвигатель АОЛ2-21-4 |  |  | 2 | компл.
|  | Виброизоляторы | ДО-39 |  | 10 | шт.
|  | Гибкая вставка | ВВ-4 Д400 L=250 |  | 1 | шт.
|  | Гибкая вставка | ВНА-4 250х250 L=200 |  | 1 | шт.
|  | Шумоглушитель сотовый | М-4 L=1500 |  | 2 | шт.
|  | Коробки к шумоглушителю из стали толщ. 2 мм |  |  | 16 | м.кв.
|  | Зонт круглый | Т-4 Д400 Д720 |  | 2 | шт.
|  | Воздуховод из стали толщ. 0,7 мм | Д400 |  | 26 | м.п.
|  | Воздуховод из стали толщ. 0,7 мм | Д315 |  | 106 | м.п.
|  | Сетка стальная | №10 |  | 1.2 | м.кв.
|  | Переходная шайба из кровельной стали толщ. 2 мм | Д400/Д315 |  | 0.1 | м.кв.
|  | Лючки питометражные |  |  | 4 | шт.
| В-27 (Помещение персонала холодильной установки) | Вентилятор осевой | ВО-47 L=200 м.куб./час Н=3 кгс/м.кв. Электродвигатель однофазный n=1400 об/мин N=0,035 кВт |  | 1 | шт.
|  | Воздуховод из стали толщ. 0,7 мм | 200х200 |  | 2 | м.п.
|  | Решетки регулирующие | Р-200 |  | 4 | шт.
|  | Установка и крепление осевого вентилятора в окне | У-124 |  | 1 | шт.
|  | Сетка стальная | №10 |  | 0.05 | м.кв.
|  | Воздуховод | 200х400 |  | 3 | м.п.
| В-28 (Насосная) | Осевой вентилятор | ОВ-300 №4 L=1950 м.куб./час Н=8 кгс/м.кв. Электродвигатель АОЛ-11-4 n=1400 об/мин N=0,12 кВт |  | 1 | шт.
|  | Воздуховод из стали толщ. 0,7 мм | Д400 |  | 8 | м.п.
|  | Сетка стальная | №10 |  | 0.5 | м.кв.
|  | Установка и крепление осевого вентилятора в проеме кирпичной стены | У-117 |  | 1 | шт.
|  | Лючки питометражные |  |  | 1 | шт.
| В-29 (Тиристорная) | Центробежный вентилятор | ЦУ-70 №6,3 L=6250 м.куб./час Н=52 кг/м.кв. Электродвигатель АО2-32-6 n=950 об/мин N=2,2 кВт |  | 1 | шт.
|  | Виброизоляторы | ДО-41 |  | 5 | шт.
|  | Мягкая вставка | ВВ-6,3 Д630 L=250 |  | 1 | шт.
|  | Мягкая вставка | ВНА-6,3 441х441 L=250 |  | 1 | шт.
|  | Воздуховоды перемнного сечения из кровельной стали толщ. 0,7 мм | Д250/Д400 L=4800 |  | 2 | шт.
|  | Воздуховоды из кровельной стали толщ. 1 мм | Д500 |  | 32 | м.п.
|  | Воздуховоды из кровельной стали толщ. 0,7 мм | Д400 |  | 5 | м.п.
|  | Лючки питометражные |  |  | 4 | шт.
|  | Шайба переходная из кровельной стали толщ. 2 мм | Д400/Д500 |  | 0.25 | м.кв.
| В-30 (Канал обслуживания) | Центробежный вентилятор | Ц14-46 №2,5 Левого вращения, положение кожуха "Л0", исполнение 1, L=2000 м.куб./час, Н=168 кг/м.кв. Электродвигатель АО2-31-2 n=2880 об/мин N=3 кВт |  | 1 | шт.
|  | Виброизоляторы | ДО-38 |  | 5 | шт.
|  | Гибкая вставка | ВВ-2,5 L=200 |  | 1 | шт.
|  | Гибкая вставка | ВНА-2,5 L=200 |  | 1 | шт.
|  | Переход из стали толщ. 0,7 мм | Д253/Д315 L=500 |  | 1 | шт.
|  | Переход из стали толщ. 0,7 мм | 175х175/Д315 L-500 |  | 1 | шт.
|  | Воздуховод из стали толщ. 0,7 мм | Д315 |  | 93 | м.п.
|  | Сетка стальная в рамке из уголка 150х150 | №10 |  | 3.5 | м.кв.
|  | Лючки питометражные |  |  | 2 | шт.
| В-31 (Инвентарная) | Осевой вентилятор | ОВ-300 №4 L=2560 м.куб./час Н=7,7 кг/м.кв. Электродвигатель АОЛ-11-4 n=1400 об/мин N=0,12 кВт |  | 1 | шт.
|  | Установка и крепление осевого вентилятора к сборным ж/б плитам | У-127 |  | 1 | шт.
|  | Воздуховод перемнного сечения толщ. 0,7 мм | Д250/Д400 L=9000 |  | 1 | шт.
|  | Воздуховод из стали толщ. 0,7 мм | Д400 |  | 42 | м.п.
|  | Сетка стальная | №10 |  | 0.4 | м.кв.
|  | Лючки питометражные |  |  | 2 | шт.
| В-32 (Конденсаторная и техобслуживания) | Осевой вентилятор | ВО-47 L=200 м.куб./час Н=3 кгс/м.кв. Электродвигатель однофазный n=1400 об/мин N=0,035 кВт |  | 1 | шт.
|  | Воздуховод из стали толщ. 0,7 мм | 200х200 |  | 17 | м.п.
|  | Лючки питометражные |  |  | 1 | шт.
| В-33 (Кассовые кабины) | Осевой вентилятор | ВО-47 L=200 м.куб./час Н=3 кгс/м.кв. Электродвигатель однофазный n=1400 об/мин N=0,035 кВт |  | 1 | шт.
|  | Воздуховод из стали толщ. 0,7 мм | 200х200 |  | 7 | м.п.
|  | Воздуховод из стали толщ. 0,7 мм | 200х250 |  | 37 | м.п.
|  | Решетки регулирующие | Р-150 |  | 4 | шт.
|  | Решетки регулирующие | Р-200 |  | 1 | шт.
|  | Зонт | Т-10 |  | 1 | шт.
|  | Лючки питометражные |  |  | 1 | шт.
| В-34 (Санузлы кафе) | Осевой вентилятор | ВО-47 L=200 м.куб./час Н=3 кгс/м.кв. Электродвигатель однофазный n=1400 об/мин N=0,035 кВт |  | 1 | шт.
|  | Воздуховод из стали толщ. 0,7 мм | 200х250 |  | 48 | м.п.
|  | Решетки регулирующие | Р-200 |  | 4 | шт.
|  | Зонт | Т-10 |  | 1 | шт.
|  | Лючки питометражные |  |  | 1 | шт.
Системы У-1; У-2; У-3; У-4 | Система У-1; У-2 | Центробежный вентилятор | Ц14-46 №6,3; электродвигатель АО2-61-8 n=725 об/мин, N=7,5 кВт |  | 2 | шт.
|  | Виброизоляторы | ДО-41 |  | 10 | шт.
|  | Гибкая вставка | ВВ-6,3 Д630 L=250 |  | 2 | шт.
|  | Гибкая вставка | ВНА-6,3 441х441 L=250 |  | 2 | шт.
|  | Переход из стали толщ. 1 мм | н/д |  | 2 | шт.
|  | Переход из стали толщ. 1 мм | н/д |  | 2 | шт.
|  | Переход из стали толщ. 1 мм | н/д |  | 2 | шт.
|  | Калорифер | КВБ11-П |  | 2 | шт.
|  | Подставка под калорифер | L=300 |  | 16 | шт.
|  | Воздуховод из стали толщ. 0,7 мм | 400х400 |  | 18 | м.п.
|  | Воздуховод из стали толщ. 1 мм | 500х400 |  | 32 | м.п.
|  | Воздуховод из стали толщ. 1 мм | 400х800 |  | 35 | м.п.
|  | Воздуховод из стали толщ. 1 мм | 500х800 |  | 9 | м.п.
|  | Воздуховод из стали толщ. 1 мм | 800х800 |  | 15 | м.п.
|  | Воздуховод из стали толщ. 1 мм | 1000х200 |  | 11 | м.п.
|  | Лючки питометражные |  |  | 4 | шт.
| Система У-3 | Центробежный вентилятор | Ц14-46 №5; электродвигатель АО2-51-6 n=970 об/мин, N=5,5 кВт |  | 1 | шт.
|  | Виброизоляторы | ДО-40 |  | 4 | шт.
|  | Гибкая вставка | ВВ-5 Д500 L=250 |  | 1 | шт.
|  | Гибкая вставка | ВНА-5 350х350 L=200 |  | 1 | шт.
|  | Переход из стали толщ. 1 мм | н/д |  | 1 | шт.
|  | Переход из стали толщ. 1 мм | н/д |  | 1 | шт.
|  | Переход из стали толщ. 1 мм | н/д |  | 1 | шт.
|  | Калорифер | КВБ9-П |  | 2 | шт.
|  | Подставка под калорифер | L=465 |  | 8 | шт.
|  | Воздуховод из стали толщ. 1 мм | 400х500 |  | 27 | м.п.
|  | Воздуховод из стали толщ. 1 мм | 800х400 |  | 7 | м.п.
|  | Воздуховод из стали толщ. 1 мм | 1430х500 |  | 6 | м.п.
|  | Лючки питометражные |  |  | 2 | шт.
| Система У-4 | Центробежный вентилятор | Ц14-46 №3,2; электродвигатель АО2-31-4 n=1430 об/мин, N=2,2 кВт |  | 1 | шт.
|  | Виброизоляторы | ДО-38 |  | 5 | шт.
|  | Гибкая вставка | ВВ-3 Д315 L=200 |  | 1 | шт.
|  | Гибкая вставка | ВНА-3 210х210 L=200 |  | 1 | шт.
|  | Переход из стали толщ. 1 мм | н/д |  | 1 | шт.
|  | Переход из стали толщ. 1 мм | н/д |  | 1 | шт.
|  | Переход из стали толщ. 1 мм | н/д |  | 1 | шт.
|  | Калорифер | КВБ6-П |  | 2 | шт.
|  | Подставка под калорифер | L=275 |  | 8 | шт.
|  | Воздуховод из стали толщ. 1 мм | 400х200 |  | 17 | м.п.
|  | Воздуховод из стали толщ. 1 мм | 400х400 |  | 8 | м.п.
|  | Воздуховод из стали толщ. 1 мм | 500х400 |  | 18 | м.п.
|  | Лючки питометражные |  |  | 2 | шт.
ТЗ-5 Обслуживание и ремонт сетей и систем электроснабжения
Наружные сети электроснабжения | Кабельная линия 10 кВ | Кабель АСБ-10 | 3х95 |  | 3150 | м.п.
|  | Муфта соединительная | Сэп-6 |  | 12 | шт.
|  | Труба асбестоцементная | Д100 |  | 200 | м.п.
| Кабельная линия 0,4 кВ | Кабель ААШВ-1 | 3х185+1х50 |  | 900 | м.п.
|  | Кабель ААШВ-2 | 3х150+1х50 |  | 140 | м.п.
|  | Кабель ААШВ-3 | 3х25 |  | 610 | м.п.
|  | Кабель АКВПБ | 10х0,4 |  | 200 | м.п.
|  | Кабель АКВПБ | 14х2,5 |  | 200 | м.п.
|  | Кабель АКВПБ | 4х1,5 |  | 50 | м.п.
|  | Муфта соединительная | СЭС-4 |  | 5 | шт.
|  | Муфта соединительная | СЭС-2 |  | 2 | шт.
|  | Труба асбестоцементная | Д100 |  | 300 | м.п.
Система электроснабжения | Электрощитовая | Комплектная двухрядная трансформаторная подстанция | КНТП 2х1000 |  | 1 | компл.
|  | Комплектная однотрансформаторная подстанция | КНТП1х1000 |  | 1 | компл.
|  | Щит станций управления | 1ЩСУ |  | 1 | компл.
|  | Щит станций управления | 2ЩСУ |  | 1 | компл.
Щит силовой
|  | Шинная секция прямая | L=1000 |  | 10 | компл.
|  | Шинная секция прямая | L=500 |  | 1 | компл.
|  | Секция угловая к шкафу | ШН |  | 2 | компл.
|  | Секция угловая |  |  | 4 | компл.
|  | Трансформатор | ТНВ 1000/10 |  | 1 | шт.
|  | Трансформатор | ТНВ 10001/10 |  | 2 | шт.
|  | Шкаф ввода низкого напряжения | 2ШН-8Л |  | 1 | шт.
|  | Шкаф ввода низкого напряжения | 4ШН-8П |  | 2 | шт.
|  | Шкаф секционный | ШН-10 |  | 1 | шт.
|  | Шкаф фидерный автомат | ШН-2 |  | 2 | шт.
|  | Шинный короб |  |  | 1 | шт.
ТЗ-6 Обслуживание и ремонт наружных электрических сетей освещения
Оборудование наружных электрических сетей освещения |  | Опора железобетонная | Тип 03 |  | 29 | шт.
|  | Кронштейн | Тип к6 |  | 67 | шт.
|  | Фонарь металлический |  |  | 19 | шт.
|  | Светильник | СВР-250 |  | 19 | шт.
|  | Светильник | СК3ПР-400 |  | 67 | шт.
|  | Прожектор |  |  | 16 | шт.
|  | Ртутная лампа высокго давления | ДРЛ-400 Вт |  | 67 | шт.
|  | Ртутная лампа высокго давления | ДРЛ-250 Вт |  | 19 | шт.
|  | Лампа накаливания |  |  | 16 | шт.
|  | Светильник парковый | Шар |  | 9 | шт.
|  | Кабель ААШВ | 4х35 |  | 1000 | м.п.
|  | Кабель ААШВ | 2х25 |  | 1000 | м.п.
|  | Металлоконструкция под прожекторы |  |  | 160 | кг
|  | Щит освещения |  |  | 57 | шт.
|  | Шкаф управления наружным освещением | ЩО-70-41 |  | 1 | шт.
ТЗ-7 Обслуживание и ремонт сетей электрообеспечения потребителей (380В, 220В, 24В, 12В, от вводных распределительных устройств до конечных потребителей, включая розетки)
Сеть электрообеспечения потребителей | Комплектные устройства | Щит крупноблочный | ЗЩСУ |  | 1 | шт.
|  | Темнитель света | ТС-Т |  | 4 | шт.
|  | Шкаф учета |  |  | 2 | шт.
|  | Пульт осветителя | ПУЭ022-710 |  | 1 | шт.
|  | Шкаф билетёра |  |  | 1 | шт.
|  | Шкаф вахтёра |  |  | 1 | шт.
|  | Шкаф рекламы и иллюминации | ШВ-2 |  | 1 | шт.
|  | Шкаф аварийного освещения | ПУЭН-14 |  | 1 | шт.
|  | Регулятор освещения |  |  | 1 | шт.
|  | Шкаф с автоматами №1 |  |  | 1 | шт.
|  | Шкаф с автоматами №2 |  |  | 1 | шт.
|  | Шкаф с автоматами №3 |  |  | 1 | шт.
|  | Щит №1 |  |  | 1 | шт.
| Щиты, аппаратура | Щит осветительный | УОЩВ-12 |  | 9 | шт.
|  | Щит осветительный | ОЩВ-12 |  | 4 | шт.
|  | Щит осветительный | ОЩВ-6 |  | 8 | шт.
|  | Пункт распределительный, 15А | ПР9312-325 |  | 7 | шт.
|  | Пункт распределительный, 30А | ПР9312-325 |  | 2 | шт.
|  | Пункт распределительный, 15А | ПР9312-316 |  | 1 | шт.
|  | Батарея аккуммуляторная щелочная | ТЖН-300 |  | 36 | шт.
|  | Трансформатор сухой однофазный понижающий | ТБС-460 220/36В, 80Ва |  | 1 | шт.
|  | Ящик с понижающим трансформатором 220/36В | ЯТП-0,25 |  | 15 | шт.
|  | Пускатель электромагнитный типа | ПМЕ-221 |  | 1 | шт.
|  | Пускатель электромагнитный типа | ПМЕ-121 |  | 1 | шт.
|  | Пост кнопочный | ПКЕ-212-2У3 |  | 3 | шт.
|  | Пост кнопочный | ПКЕ-222-2У3 |  | 1 | шт.
|  | Выключатель однополюсный нормального исполнения | 220В, 6А |  | 193 | шт.
|  | Выключатель однополюсный герметичного исполнения | 220В, 6А |  | 35 | шт.
|  | Выключатель однополюсный нормального исполнения сдвоенный | 220В, 6А |  | 27 | шт.
|  | Выключатель трёхполюсный брызгонепроницаемого испонения | ВЛКМ3-10, 380В, 6,3А |  | 1 | шт.
|  | Выключатель трёхполюсный герметичного испонения | ГЛКМЗ-10, 380В, 6,3А |  | 1 | шт.
|  | Выключатель трёхполюсный герметичного испонения | ГЛКМЗ-25, 380В, 16А |  | 1 | шт.
|  | Розетка двухполюсная нормального исполнения | 220В, 6А |  | 110 | шт.
|  | Розетка двухполюсная герметичного исполнения |  |  | 20 | шт.
|  | Счетчик активной энергии | 380В |  | 2 | шт.
|  | Пост кнопочный | ПКЕ-222-3У3 |  | 4 | шт.
|  | Штепсельная коробка на 6 включений | ШТС-40 |  | 9 | шт.
|  | Штепсельная коробка на 4 включения | ШТС-41 |  | 4 | шт.
|  | Штепсельное соединение/вилка | А-700/А-701 |  | 4 | шт.
|  | Пост кнопочный | ПКЕ-112-1У3 |  | 1 | шт.
| Осветительные приборы | Светильник с люминисцентными лампами | ОВЛ-2х40 |  | 80 | шт.
|  | Светильник с люминисцентными лампами | ЛС002-2х40/Р-03 |  | 135 | шт.
|  | Светильник с люминисцентными лампами | ПВЛП-2х40 |  | 182 | шт.
|  | Светильник с люминисцентными лампами | ЛП002-2х40 |  | 63 | шт.
|  | Светильник с люминисцентными лампами | ЛП003-1х40 |  | 200 | шт.
|  | Светильник с люминисцентными лампами | ПДЛ-4-1х40 |  | 6 | шт.
|  | Светильник с люминисцентными лампами | ЛВ001-4х20 |  | 724 | шт.
|  | Светильник с люминисцентными лампами | БЛ5-1х40 |  | 233 | шт.
|  | Светильник с люминисцентными лампами | Л411Г 180U-01 |  | 91 | шт.
|  | Светильник с люминисцентными лампами | СПШЛ-1х80 |  | 59 | шт.
|  | Светильник с люминисцентными лампами | арт.400 |  | 102 | шт.
|  | Светильник с лампой накаливания | ПУН-100М |  | 57 | шт.
|  | Светильник с лампой накаливания | ПУН-60М |  | 4 | шт.
|  | Светильник с лампой накаливания | БУН-60М |  | 104 | шт.
|  | Светильник с лампой накаливания | НС001-100 |  | 136 | шт.
|  | Светильник с лампой накаливания | НСП02-200 |  | 118 | шт.
|  | Светильник с лампой накаливания | НСП02-100 |  | 494 | шт.
|  | Светильник с лампой накаливания | НСП02-60 |  | 11 | шт.
|  | Светильник с лампой накаливания | арт.262 |  | 9 | шт.
|  | Светильник с лампой накаливания | арт27 |  | 20 | шт.
|  | Светильник с лампой накаливания | ГсУ-500 |  | 444 | шт.
|  | Светильник с лампой накаливания | ГкУ-1000 |  | 158 | шт.
|  | Фонарь "Выход" | СУВ-М |  | 16 | шт.
| Источники света | Лампа люминисцентная типа | ЛБ40-4 |  | 1360 | шт.
|  | Лампа люминисцентная типа | ЛБ20-4 |  | 2730 | шт.
|  | Лампа люминисцентная типа | ЛД20-4 |  | 170 | шт.
|  | Лампа люминисцентная типа | ЛБ80-4 |  | 60 | шт.
|  | Лампа люминисцентная типа | Кольцевая 20Вт |  | 2 | шт.
|  | Лампа люминисцентная типа | U-образная 80Вт |  | 2 | шт.
|  | Лампа накаливания | Б220-200 |  | 120 | шт.
|  | Лампа накаливания | Б220-100 |  | 691 | шт.
|  | Лампа накаливания | МО36-25 |  | 106 | шт.
|  | Лампа накаливания | МО36-40 |  | 4 | шт.
|  | Лампа накаливания | Б220-60 |  | 114 | шт.
|  | Лампа накаливания | Г220-500 |  | 444 | шт.
|  | Лампа накаливания | Г220-1000 |  | 158 | шт.
|  | Лампа накаливания | МО36-100 |  | 8 | шт.
|  | Лампа накаливания | МО36-60 |  | 5 | шт.
|  | Лампа накаливания | МО36-14 |  | 32 | шт.
|  | Лампа накаливаняи низковольтного типа | ПЖ-24-1000 |  | 146 | шт.
| Провода, кабели, трубы | Провод | АППВС2х2,5 |  | 700 | м.п.
|  | Провод | ППВС 2х2,5 |  | 100 | м.п.
|  | Провод | АПВ 1х2,5 |  | 47500 | м.п.
|  | Провод | АПВ 1х4 |  | 800 | м.п.
|  | Провод | ПРТО 1х70 |  | 880 | м.п.
|  | Провод | ПРТО 1х50 |  | 200 | м.п.
|  | Провод | ПРТО 1х35 |  | 20 | м.п.
|  | Провод | ПРТО 1х25 |  | 2260 | м.п.
|  | Провод | ПРТО 1х16 |  | 1240 | м.п.
|  | Провод | ПРТО 1х10 |  | 10580 | м.п.
|  | Провод | ПРТО 1х6 |  | 16080 | м.п.
|  | Провод | ПРТО 1х4 |  | 10100 | м.п.
|  | Провод | ПРТО 1х2,5 |  | 25900 | м.п.
|  | Провод | ПРТО 1х1,5 |  | 7970 | м.п.
|  | Провод | АПРТО 1х185 |  | 100 | м.п.
|  | Провод | АПРТО 1х120 |  | 40 | м.п.
|  | Провод | АПРТО 1х50 |  | 770 | м.п.
|  | Провод | АПРТО 1х35 |  | 520 | м.п.
|  | Провод | АПРТО 1х25 |  | 320 | м.п.
|  | Провод | АПРТО 1х16 |  | 390 | м.п.
|  | Провод | АПРТО 1х10 |  | 15 | м.п.
|  | Провод | АПРТО 1х2,5 |  | 250 | м.п.
|  | Провод | ПР 1х1,5 |  | 1440 | м.п.
|  | Провод экранированный многожильный | РПШЭ-380 14х0,75 |  | 700 | м.п.
|  | Провод экранированный многожильный | РПШЭ-660 4х1,5 |  | 130 | м.п.
|  | Провод | ПРГ-660 4х1,5 |  | 1000 | м.п.
|  | Провод | ПРГ-660 1х2,5 |  | 650 | м.п.
|  | Провод | ПРГ-660 1х4 |  | 30 | м.п.
|  | Провод | ПРГ-660 1х6 |  | 120 | м.п.
|  | Провод | РКГМ-660 2х2,5 |  | 250 | м.п.
|  | Провод | ШРПП 2х2,5 |  | 200 | м.п.
|  | Кабель | ААБГ 3х35+1х16 |  | 40 | м.п.
|  | Кабель | ААБГ 3х185+1х95 |  | 50 | м.п.
|  | Кабель | ААБГ 3х95+1х35 |  | 30 | м.п.
|  | Кабель | ААБГ 3х120 |  | 40 | м.п.
|  | Кабель | ААБГ 3х25 |  | 20 | м.п.
|  | Кабель | АВПБГ 3х35+1х16 |  | 40 | м.п.
|  | Кабель | АНРГ 4х2,5 |  | 300 | м.п.
|  | Кабель | АНРГ 3х2,5 |  | 100 | м.п.
|  | Кабель | АНРГ 2х2,5 |  | 200 | м.п.
|  | Кабель | КРПТ 2х2,5 |  | 400 | м.п.
|  | Труба стальная водогазопроводная | 88,5х4 |  | 180 | м.п.
|  | Труба стальная водогазопроводная | 76х4 |  | 440 | м.п.
|  | Труба стальная электросварная тонкостенная | 60х2 |  | 2140 | м.п.
|  | Труба стальная электросварная тонкостенная | 48х2 |  | 2280 | м.п.
|  | Труба стальная электросварная тонкостенная | 32х2 |  | 360 | м.п.
|  | Труба стальная электросварная тонкостенная | 26х1,8 |  | 2300 | м.п.
|  | Труба стальная электросварная тонкостенная | 20х1,6 |  | 17000 | м.п.
|  | Труба винипластовая среднего типа | 20х1,8 |  | 10000 | м.п.
|  | Кабель | ВРГ 2х1,5 |  | 25 | м.п.
| Силовое электрооборудование | Щит станций управления | ЩСУ-1 |  | 1 | шт.
|  | Щит станций управления | ЩСУ-2 |  | 1 | шт.
|  | Щит распределительный | 4ЩС (тип ЩО-70) |  | 1 | шт.
|  | Вводно-распределительное устройство | ВРУ-81 |  | 1 | шт.
|  | Шкаф силовой распределительный | СП-62-1/1 |  | 1 | шт.
|  | Шкаф силовой распределительный | СП-62-5/1 |  | 10 | шт.
|  | Шкаф силовой распределительный | СП-62-9/1 |  | 1 | шт.
|  | Шкаф силовой распределительный | СП-62-10/1 |  | 2 | шт.
|  | Щиток осветительный | ОЩВ-12 |  | 1 | шт.
|  | Шкаф управления | ШУ 5101-3362Б |  | 2 | шт.
|  | Шкаф управления | ШУ 5101-3362А |  | 1 | шт.
|  | Шкаф управления | ШУ 5101-2382Б |  | 1 | шт.
|  | Шкаф управления | ШУ 5102-2382А |  | 8 | шт.
|  | Шкаф управления | ШУ 5101-0382Г |  | 2 | шт.
|  | Шкаф управления | ШУ 5101-0382И |  | 2 | шт.
|  | Шкаф управления | ШУ 5101-0382К |  | 1 | шт.
|  | Шкаф управления | ШУ 5101-0382М |  | 1 | шт.
|  | Шкаф управления | ШУ 5101-0382Н |  | 1 | шт.
|  | Шкаф управления | ШУ 5101-0382Р |  | 1 | шт.
|  | Шкаф управления | ШУ 5102-0382А |  | 2 | шт.
|  | Шкаф управления | ШУ 5102-0382Б |  | 1 | шт.
|  | Шкаф управления | ШУ 5102-0382Д |  | 1 | шт.
|  | Шкаф управления | ШУ 5102-0382Е |  | 1 | шт.
|  | Шкаф управления | ШУ 5102-0382И |  | 1 | шт.
|  | Шкаф управления | ШУ 5102-0382М |  | 1 | шт.
|  | Шкаф управления | ШУ 5102-0382Н |  | 5 | шт.
|  | Шкаф управления | ШУ 5102-0382Р |  | 1 | шт.
|  | Шкаф управления | ШУ 5104-0382И-0382И |  | 1 | шт.
|  | Шкаф управления | ШУ 5104-0382И-0382К |  | 1 | шт.
|  | Шкаф управления | ШУ 5104-0382Б-0382Н |  | 1 | шт.
|  | Шкаф управления | ШУ 5104-0382А-0382Г |  | 1 | шт.
|  | Шкаф управления | ШУ 5104-0382Р-0382А |  | 1 | шт.
|  | Шкаф управления | ШУ 5106-0382М-0382И-0382Н |  | 1 | шт.
|  | Шкаф управления | ШУ 5104-0382Н |  | 2 | шт.
|  | Шкаф управления | ШУ 5105-0382Б-0382И |  | 1 | шт.
|  |  | АРЗ |  | 1 | шт.
|  | Шкаф учёта |  |  | 2 | шт.
|  | Пуль управления вытяжными вентсистемами |  |  | 1 | шт.
|  | Пульт управления механизмами сцены |  |  | 1 | шт.
|  | Ящик силовой | ЯБПВУ-1м |  | 6 | шт.
|  | Ящик силовой | ЯРП-20 |  | 24 | шт.
ТЗ-8 Обслуживание и ремонт системы холодного и горячего водоснабжения
Сети водоснабжения |  | Трубы чугунные кл."Б" | Д150 |  | 550 | м.п.
|  | Трубы чугунные кл."Б" | Д200 |  | 69 | м.п.
|  | Трубы стальные электросварные | 200х6 |  | 8 | м.п.
|  | Трубы стальные электросварные | 500х9 |  | 8 | м.п.
|  | Тройники с пож. подставкой | 150х100 |  | 1 | шт.
|  | Тройники с пож. подставкой | 200х100 |  | 2 | шт.
|  | Гидрант пожарный | Д125, h=2,6 |  | 3 | шт.
|  | Заглушки фланцевые | Д100 |  | 4 | шт.
|  | Упоры бетонные (внутри колодца) | Д100 |  | 4 | шт.
|  | Патрубки фланец-раструб | Д150 |  | 2 | шт.
|  | Патрубки фланец-раструб | Д200 |  | 1 | шт.
|  | Патрубки фланец-раструб | Д500 |  | 1 | шт.
|  | Патрубки фланец-гл.конец | Д150 |  | 1 | шт.
|  | Патрубки фланец-гл.конец | Д200 |  | 2 | шт.
|  | Патрубки фланец-гл.конец | Д500 |  | 1 | шт.
|  | Переходы стальные | 500х150 |  | 1 | шт.
|  | Тройники фланцевые | 500х500 |  | 1 | шт.
|  | Фланцы приварные | Д500 |  | 1 | шт.
|  | Колодцы водопроводные | Д1500 |  | 3 | шт.
|  | Колодцы водопроводные | 2500х2000 |  | 1 | шт.
|  | Люки чугунные тяжелые | Д800 |  | 4 | шт.
|  | Упоры бетонные УГ-45-150/10 | Д150 |  | 2 | шт.
Водомерный узел | Водомерный узел со счетчиком dу = 40 мм на хозяйственно-питьевой линии | Счетчик холодной воды турбинный | СВМ DN 40 |  | 1 | шт.
Водопровод | Оборудование | Умывальники |  |  | 128 | шт.
|  | Унитазы |  |  | 159 | шт.
|  | Писуары |  |  | 118 | шт.
|  | Ванна бытовая |  |  | 1 | шт.
|  | Мойки |  |  | 5 | шт.
|  | Души |  |  | 34 | шт.
|  | Бидэ |  |  | 1 | шт.
|  | Раковины |  |  | 7 | шт.
|  | Моечные ванны |  |  | 35 | шт.
Пожаротушение | Фасонные части, арматура, трубопроводы | Задвижка Ру10 | Д200 |  | 4 | шт.
|  | Обратный клапан | Д200 |  | 2 | шт.
|  | Переход концентрический штампованный | 200х150 |  | 2 | шт.
|  | Патрубок 219х6 | Д200, L=100 |  | 2 | шт.
|  | Патрубок 159х5 | Д150, L=100 |  | 2 | шт.
|  | Колено бесшовное крутоизогнутое 90 | Д200 |  | 9 | шт.
|  | Тройник бесшовный равнопроходной | 200х200 |  | 1 | шт.
|  | Трубы стальные электросварные | 219х6 |  | 4 | м.п.
|  | Фланцы стальные плоские приварные | Д150 |  | 8 | шт.
|  | Фланцы стальные плоские приварные | Д200 |  | 36 | шт.
ТЗ-9 Обслуживание и ремонт тепловых сетей, приборов и оборудования системы теплоснабжения
Система теплоснабжения | Наружные сети | Трубы электросварные (в канале) | 219х6 |  | 630 | м.п.
|  | П-образный компенсатор | 219х6, H=3,0; L=9,0 |  | 6 | шт.
|  | Лотковый канал | КЛ 120-60 |  | 263 | м.п.
|  | Компенсаторная ниша | НКК-8 H=3,0; L=5,4 |  | 3 | шт.
|  | Угол поворота УПК-6 |  |  | 2 | шт.
|  | Неподвижная опора (в канале) | Щ05-200 |  | 2 | шт.
|  | Опорные подушки (в канале) | ОП-2 |  | 83 | шт.
|  | Трубы бесшовные (в техподполье) | 133х4 |  | 198 | м.п.
|  | П-образный компенсатор (в техподполье) | H=2,6; L=8,2 |  | 2 | шт.
|  | Неподвижная опора (в техподполье) | Б02-125 |  | 1 | шт.
|  | Трубы электросварные (в техподполье) | 219х6 |  | 8 | м.п.
|  | Мокрый колодец h полн. = 3690 | d=1000 |  | 1 | шт.
|  | Чугунная труба | d=100 |  | 3 | м.п.
|  | Изоляция минеральная вата | 20х3,5х0,1 |  | 1 | шт.
|  | Мокрый колодец h полн. = 4090 | d=1000 |  | 1 | шт.
|  | Чугунная труба | d=150 |  | 1.5 | м.п.
|  | Труба | 426х10 |  | 44 | м.п.
| Тепловая камера | Камера теплофикационная | 3,0х1,8х2,0 |  | 1 | шт.
|  | Задвижки Д200 | 3КА2-16 |  | 2 | шт.
|  | Вентиль Д25 | 1549бр |  | 2 | шт.
|  | Гильза для термометра |  |  | 2 | шт
|  | Штуцер для манометра |  |  | 2 | шт.
|  | Труба водогазопроводная | 25 |  | 1 | м.п.
|  | Спускная труба | 89х3 |  | 1 | м.п.
|  | Спусканя задвижка Д80 | 3КА2-16 |  | 2 | шт.
ИТП-1 | Узел учета тепловой энергии | Шкаф УУТЭ, На базе тепловычислителя ТВ7-04.1 | ТВ7-04.1 | Амперус | 1 | шт.
|  | Преобразователь Расхода, DN100, Диапазон расхода (0,31-140) м3/час, Класс точности C, Фланцевое | Питерфлоу РС (L) | Термотроник | 2 | шт.
|  | Кран шаровой, DN25, РN40, Тмакс. = 180°С, Привод Ручной, Приварное, Сталь 20 | КШСП-СП2540Р | GROSS | 2 | шт.
|  | Кран шаровой, DN200, РN25, Тмакс. = 180°С, Привод Редуктор, Приварное, Сталь 20 | КШСП-СП20025П | GROSS | 4 | шт.
|  | Комплект термопреобразователей, Lп.ч. = 160 мм | КТСП | ИНТЭП | 1 | шт.
|  | TI1 Термометр, Диаметр 100, 0..160 °С, G1/2, Lп.ч. = 150 мм | БТ-51.211 | Росма | 1 | шт.
|  | TI1 Термометр, Диаметр 100, 0..120 °С, G1/2, Lп.ч. = 150 мм | БТ-51.211 | Росма | 1 | шт.
|  | PI1 Манометр, Диаметр 100, 0..10 бар, G1/2 | ТМ-510 | Росма | 2 | шт.
|  | PI1 Манометр, Диаметр 100, 0..6 бар, G1/2 | ТМ-510 | Росма | 2 | шт.
|  | PE1 Датчик давления, М20х1,5, 0..16 бар | СДВ-И | Взлет | 2 | шт.
| Модуль системы: отопление | Насос, G = 7,62 м³/ч, H = 10,5 м, 3x380 В, N = 1,5 кВт | FX50-16F-280-II (380В/50Гц) | ANTARUS | 2 | шт.
|  | Регулирующий клапан (двухходовой комплект), DN15, РN16, Kvs = 4 m3/ч, Тмакс. = 150°С, Фланцевое, Чугун | FT2 DN15 Kvs4/FR-1600N-230V | Fortus | 1 | шт.
|  | Балансировочный клапан, DN25, РN40, Тмакс. = 180°С, Фланцевое, Сталь | КШСФРН-СП2540 Р | GROSS | 1 | шт.
|  | Кран шаровой, DN32, РN40, Тмакс. = 180°С, Привод Ручной, Приварное, Сталь 20 | КШСП-СП3240Р | GROSS | 2 | шт.
|  | Обратный клапан, DN65, РN16, Тмакс. = 110°С, Межфланцевое, Серый чугун | DCV6516 | GROSS | 3 | шт.
|  | Дисковый Затвор, DN65, РN16, Тмакс. = 130°С, Межфланцевое, Высокопрочный чугун, Привод Ручной | BV6516HH | GROSS | 6 | шт.
|  | Фильтр, DN65, РN16, Тмакс. = 180°С, Фланцевое, Серый чугун | F6516M | GROSS | 1 | шт.
|  | Предохранительный Клапан, DN20, Тмакс. = 180°С, Резьбовое | OR 1831 | Oficine Rigamonti | 1 | шт.
|  | Датчик температуры, Lп.ч. = 80 мм, G1/2 | TS-D80 PT1000 | RGP | 2 | шт.
|  | Термометр, Диаметр 100, 0..120 °С, G1/2, Lп.ч. = 64 мм | БТ-51.211 | РОСМА | 2 | шт.
|  | Манометр, Диаметр 100, 0..10 бар, G1/2 | ТМ-510 | РОСМА | 10 | шт.
|  | Датчик давления, РN10, М20х1,5 | СДВ-И | Взлет | 2 | шт.
|  | Датчик Температуры Наружного Воздуха, Диапазон темп. -50...100ºС |  | RGP | 1 | шт.
| Модуль системы: ГВС | Теплообменный аппарат, Q = 373,3 Мкал/ч, 14 TL-52, РN16, Тмакс =150°С | FT 14 | Fortus | 1 | шт.
|  | Насос, G = 1,87 м³/ч, H = 11,3 м, 1x220 В, N = 0,5 кВт | FX25-16-220 | ANTARUS | 1 | шт.
|  | Преобразователь Расхода, DN32, Диапазон расхода (0,1-15) м3/час, Класс точности A, Сэндвич | Питерфлоу РС (L) | Термотроник | 1 | шт.
|  | Регулирующий клапан (двухходовой комплект), DN40, РN16, Kvs = 25 m3/ч, Тмакс. = 150°С, Фланцевое, Чугун | FT2 DN40 Kvs25/FR-1600N-230V | Fortus | 1 | шт.
|  | Балансировочный клапан, DN20, РN25, Тмакс. = 120°С, Резьбовое, Латунь | HSSBV25-20 | HITERM | 1 | шт.
|  | Балансировочный клапан, DN50, РN40, Тмакс. = 180°С, Фланцевое, Сталь | КШСФРН-СП5040 Р | GROSS | 1 | шт.
|  | Кран шаровой, DN65, РN25, Тмакс. = 180°С, Привод Ручной, Приварное, Сталь 20 | КШСП-СП6525Р | GROSS | 4 | шт.
|  | Кран шаровой, DN25, РN25, Тмакс. = 180°С, Привод Ручной, Приварное, Сталь 20 | КШСП-СП2540Р | GROSS | 2 | шт.
|  | Кран шаровой, DN15, РN25, Тмакс. = 180°С, Привод Ручной, Приварное, Сталь 20 | КШСП-СП1540Р | GROSS | 2 | шт.
|  | Обратный клапан, DN25, Тмакс. = 150°С, Резьбовое, Латунь | 2341 | AQUALINK | 1 | шт.
|  | Обратный клапан, DN65, РN16, Тмакс. = 110°С, Межфланцевое, Серый чугун | DCV6516 | GROSS | 3 | шт.
|  | Дисковый Затвор, DN65, РN16, Тмакс. = 130°С, Межфланцевое, Высокопрочный чугун, Привод Ручной | BV6516HH | GROSS | 5 | шт.
|  | Фильтр, DN25, РN16, Тмакс. = 150°С, Резьбовое, Латунь | FW.210.06 | MVI | 1 | шт.
|  | Фильтр, DN65, РN16, Тмакс. = 180°С, Фланцевое, Серый чугун | F6516M | GROSS | 2 | шт.
|  | Предохранительный Клапан, DN25, Тмакс. = 180°С, Резьбовое | OR 1831 | Oficine Rigamonti | 1 | шт.
|  | Водосчетчик, DN40, Gном=10 м3/ч, Tmax120,Резьбовое, имп. Выход | ВСКМ 90-40 ДГ2 | Декаст | 1 | шт.
|  | Датчик температуры, Lп.ч. = 80 мм, G1/2 | TS-D80 PT1000 | RGP | 2 | шт.
|  | Комплект термопреобразователей, Lп.ч. = 80 мм | КТСП | ИНТЭП | 1 | шт.
|  | Термометр, Диаметр 100, 0..160 °С, G1/2, Lп.ч. = 64 мм | БТ-51.211 | РОСМА | 1 | шт.
|  | Термометр, Диаметр 100, 0..120 °С, G1/2, Lп.ч. = 64 мм | БТ-51.211 | РОСМА | 3 | шт.
|  | Манометр, Диаметр 100, 0..10 бар, G1/2 | ТМ-510 | РОСМА | 14 | шт.
|  | Датчик давления, М20х1,5, 0..10 бар | СДВ-И | Взлет | 3 | шт.
| Модуль системы: Коллектор вентиляция | Балансировочный клапан, DN65, РN16, Тмакс. = 180°С, Фланцевое, Сталь | КШСФРН-СП6516 Р | GROSS | 2 | шт.
|  | Балансировочный клапан, DN40, РN40, Тмакс. = 180°С, Фланцевое, Сталь | КШСФРН-СП4040 Р | GROSS | 1 | шт.
|  | Кран шаровой, DN50, РN40, Тмакс. = 180°С, Привод Ручной, Приварное, Сталь 20 | КШСП-СП5040Р | GROSS | 1 | шт.
|  | Кран шаровой, DN80, РN25, Тмакс. = 180°С, Привод Ручной, Приварное, Сталь 20 | КШСП-СП8025Р | GROSS | 2 | шт.
|  | Кран шаровой, DN25, РN40, Тмакс. = 180°С, Привод Ручной, Приварное, Сталь 20 | КШСП-СП2540Р | GROSS | 8 | шт.
|  | Термометр, Диаметр 100, 0..120 °С, G1/2, Lп.ч. = 64 мм | БТ-51.211 | РОСМА | 3 | шт.
|  | Манометр, Диаметр 100, 0..10 бар, G1/2 | ТМ-510 | РОСМА | 6 | шт.
ИТП-2 | Модуль системы: отопление | Насос, G = 33,7 м³/ч, H = 10,5 м, 3x400 В, N = 3 кВт | IS80-13-3/2-II | ANTARUS | 2 | шт.
|  | Вибровставка, DN125, РN16, Тмакс. = 75°С, Фланцевое | EJF12516 | GROSS | 4 | шт.
|  | Контрольные стержни, DN125 | CM12516 | GROSS | 4 | шт.
|  | Регулирующий клапан (двухходовой комплект), DN40, РN16, Kvs = 25 m3/ч, Тмакс. = 150°С, Фланцевое, Чугун | FT2 DN40 Kvs25/FR-1600N-230V | Fortus | 1 | шт.
|  | Балансировочный клапан, DN50, РN40, Тмакс. = 180°С, Фланцевое, Сталь | КШСФРН-СП5040 Р | GROSS | 1 | шт.
|  | Кран шаровой, DN65, РN25, Тмакс. = 180°С, Привод Ручной, Приварное, Сталь 20 | КШСП-СП6525Р | GROSS | 2 | шт.
|  | Обратный клапан, DN125, РN16, Тмакс. = 110°С, Межфланцевое, Серый чугун | DCV12516 | GROSS | 3 | шт.
|  | Дисковый Затвор, DN125, РN16, Тмакс. = 130°С, Межфланцевое, Высокопрочный чугун, Привод Ручной | BV12516HH | GROSS | 6 | шт.
|  | Фильтр, DN125, РN16, Тмакс. = 180°С, Фланцевое, Серый чугун | F12516M | GROSS | 1 | шт.
|  | Предохранительный Клапан, DN32, Тмакс. = 180°С, Резьбовое | OR 1831 | Oficine Rigamonti | 1 | шт.
|  | Датчик температуры, Lп.ч. = 100 мм, G1/2 | TS-D100 PRO PT1000 | RGP | 2 | шт.
|  | Термометр, Диаметр 100, 0..120 °С, G1/2, Lп.ч. = 100 мм | БТ-51.211 | Росма | 2 | шт.
|  | Манометр, Диаметр 100, 0..10 бар, G1/2 | ТМ-510 | Росма | 10 | шт.
|  | Датчик давления, РN10, М20х1,5 | СДВ-И | Взлет | 2 | шт.
|  | Датчик Температуры Наружного Воздуха, Диапазон темп. -50...100ºС |  | RGP | 1 | шт.
| Модуль системы: Коллектор отопления | Балансировочный клапан, DN40, РN25, Тмакс. = 120°С, Резьбовое, Латунь | HSSBV25-40 | HITERM | 2 | шт.
|  | Балансировочный клапан, DN50, РN16, Тмакс. = 120°С, Фланцевое, Чугун | HSSBV16-50F | HITERM | 2 | шт.
|  | Кран шаровой, DN65, РN25, Тмакс. = 180°С, Привод Ручной, Приварное, Сталь 20 | КШСП-СП6525Р | GROSS | 2 | шт.
|  | Кран шаровой, DN50, РN40, Тмакс. = 180°С, Привод Ручной, Приварное, Сталь 20 | КШСП-СП5040Р | GROSS | 2 | шт.
|  | Термометр, Диаметр 100, 0..120 °С, G1/2, Lп.ч. = 64 мм | БТ-51.211 | РОСМА | 4 | шт.
|  | Манометр, Диаметр 100, 0..10 бар, G1/2 | ТМ-510 | РОСМА | 8 | шт.
| Модуль системы: Коллектор вентиляция | Балансировочный клапан, DN150, РN16, Тмакс. = 180°С, Фланцевое, Сталь | КШСФРН-СП15016 Р | GROSS | 1 | шт.
|  | Балансировочный клапан, DN80, РN16, Тмакс. = 180°С, Фланцевое, Сталь | КШСФРН-СП8016 Р | GROSS | 1 | шт.
|  | Кран шаровой, DN150, РN25, Тмакс. = 180°С, Привод Ручной, Приварное, Сталь 20 | КШСП-СП15025Р | GROSS | 1 | шт.
|  | Кран шаровой, DN80, РN25, Тмакс. = 180°С, Привод Ручной, Приварное, Сталь 20 | КШСП-СП8025Р | GROSS | 1 | шт.
|  | Кран шаровой, DN25, РN40, Тмакс. = 180°С, Привод Ручной, Приварное, Сталь 20 | КШСП-СП2540Р | GROSS | 6 | шт.
|  | Термометр, Диаметр 100, 0..120 °С, G1/2, Lп.ч. = 100 мм | БТ-51.211 | РОСМА | 1 | шт.
|  | Термометр, Диаметр 100, 0..120 °С, G1/2, Lп.ч. = 64 мм | БТ-51.211 | РОСМА | 1 | шт.
|  | Манометр, Диаметр 100, 0..10 бар, G1/2 | ТМ-510 | РОСМА | 4 | шт.
Теплоснабжение калориферов | Система П1 | Трубы стальные электросварные | 45х2 |  | 60 | м.п.
|  | Вентиль запорный фланцевый Д40 | 1349бр |  | 4 | шт.
|  | Вентиль запорный муфтовый | Д15 |  | 3 | шт.
|  | Трубы стальные водогазопроводные | Д15 |  | 3 | м.п.
|  | Клапан регулирующий с электрическим исполнительным механизмом | Д25 |  | 1 | шт.
| Система П5; П6 | Трубы стальные электросварные | 57х3 |  | 48 | м.п.
|  | Трубы стальные электросварные | 76х3 |  | 150 | м.п.
|  | Трубы стальные водогазопроводные | Д15 |  | 7 | м.п.
|  | Задвижки клиновые | Д50 |  | 4 | шт.
|  | Задвижки клиновые | Д80 |  | 4 | шт.
|  | Вентиль запорный муфтовый | Д15 |  | 7 | шт.
|  | Клапан регулирующий с электрическим исполнительным механизмом | Д40 |  | 2 | шт.
|  | Воздухозаборник горизонтальный | Д250; L=650 |  | 1 | шт.
| Система П3; П8 | Трубы стальные электросварные | 38х2 |  | 14 | м.п.
|  | Трубы стальные электросварные | 57х3 |  | 182 | м.п.
|  | Вентиль запорный фланцевый | Д32 |  | 4 | шт.
|  | Задвижки клиновые | Д50 |  | 5 | шт.
|  | Вентиль запорный муфтовый | Д15 |  | 6 | шт.
|  | Трубы стальные водогазопроводные | Д15 |  | 6 | м.п.
|  | Клапан регулирующий с электрическим исполнительным механизмом | Д25 |  | 1 | шт.
|  | Клапан регулирующий с электрическим исполнительным механизмом | Д40 |  | 1 | шт.
|  | Воздухозаборник горизонтальный | Д250; L=650 |  | 1 | шт.
| Система У-4; П2; П4 | Воздухозаборник горизонтальный | Д250; L=650 |  | 1 | шт.
|  | Трубы стальные электросварные | 32х2 |  | 10 | м.п.
|  | Трубы стальные электросварные | 57х3 |  | 30 | м.п.
|  | Трубы стальные электросварные | 89х3 |  | 111 | м.п.
|  | Вентиль запорный муфтовый | Д15 |  | 7 | шт.
|  | Вентиль запорный фланцевый | Д25 |  | 2 | шт.
|  | Задвижки клиновые | Д50 |  | 5 | шт.
|  | Задвижки клиновые | Д80 |  | 4 | шт.
|  | Трубы стальные водогазопроводные | Д15 |  | 8 | м.п.
|  | Клапан регулирующий с электрическим исполнительным механизмом | Д40 |  | 1 | шт.
|  | Клапан регулирующий с электрическим исполнительным механизмом | Д50 |  | 1 | шт.
| Система У1; У2; У3; П7 | Трубы водогазопроводные | Д25 |  | 20 | м.п.
|  | Трубы водогазопроводные | Д32 |  | 70 | м.п.
|  | Трубы водогазопроводные | Д40 |  | 135 | м.п.
|  | Трубы водогазопроводные | Д50 |  | 50 | м.п.
|  | Вентиль | 15кч16бр, Д25 |  | 2 | шт.
|  | Вентиль | 15кч16бр, Д40 |  | 4 | шт.
|  | Клапан регулирующий с электрическим исполнительным механизмом | Д25 |  | 1 | шт.
|  | Вентиль | 15ч8бр |  | 8 | шт.
|  | Вентиль | 15кч16бр |  | 4 | шт.
Система отопления | Ветка №1 | Трубы электросварные | 89х3 |  | 55 | м.п.
|  | Трубы электросварные | 76х3 |  | 80 | м.п.
|  | Трубы электросварные | 57х3 |  | 65 | м.п.
|  | Трубы водогазопроводные | Д40 |  | 65 | м.п.
|  | Трубы водогазопроводные | Д32 |  | 50 | м.п.
|  | Трубы водогазопроводные | Д25 |  | 160 | м.п.
|  | Трубы водогазопроводные | Д20 |  | 210 | м.п.
|  | Трубы водогазопроводные | Д15 |  | 60 | м.п.
|  | Конвекторы | 600-5 (проходной) | Комфорт | 16 | шт.
|  | Конвекторы | 1200-5 (проходной) | Комфорт | 90 | шт.
|  | Конвекторы | 1200-5 (концевой) | Комфорт | 21 | шт.
|  | Задвижки клиновые | 31ч6нж, Д50 |  | 8 | шт.
|  | Вентиль муфтовый | 15кч18бр, Д25 |  | 8 | шт.
|  | Воздушный кран типа Маевского |  |  | 11 | шт.
| Ветка №2 | Трубы электросварные | 76х3 |  | 56 | м.п.
|  | Трубы электросварные | 57х3 |  | 180 | м.п.
|  | Трубы водогазопроводные | Д40 |  | 2 | м.п.
|  | Трубы водогазопроводные | Д32 |  | 90 | м.п.
|  | Трубы водогазопроводные | Д25 |  | 135 | м.п.
|  | Трубы водогазопроводные | Д20 |  | 500 | м.п.
|  | Трубы водогазопроводные | Д15 |  | 165 | м.п.
|  | Конвекторы | 600-5 (проходной) | Комфорт | 5 | шт.
|  | Конвекторы | 900-5 (проходной) | Комфорт | 8 | шт.
|  | Конвекторы | 900-5 (концевой) | Комфорт | 4 | шт.
|  | Конвекторы | 1200-5 (проходной) | Комфорт | 61 | шт.
|  | Конвекторы | 1200-5 (концевой) | Комфорт | 3 | шт.
|  | Задвижки клиновые | 31ч6нж, Д50 |  | 4 | шт.
|  | Вентиль муфтовый | 15кч18бр, Д15 |  | 7 | шт.
|  | Вентиль муфтовый | 15кч18бр, Д20 |  | 4 | шт.
|  | Вентиль муфтовый | 15кч18бр, Д25 |  | 8 | шт.
|  | Кран пробковый | 11Б6бк, Д15 |  | 3 | шт.
|  | Кран пробковый | 11Б6бк, Д20 |  | 2 | шт.
|  | Кран пробковый | 11Б6бк, Д25 |  | 4 | шт.
|  | Воздушный кран типа Маевского |  |  | 10 | шт.
| Ветка №3 | Трубы электросварные | 76х3 |  | 44 | м.п.
|  | Трубы электросварные | 57х3 |  | 280 | м.п.
|  | Трубы водогазопроводные | Д32 |  | 80 | м.п.
|  | Трубы водогазопроводные | Д25 |  | 160 | м.п.
|  | Трубы водогазопроводные | Д20 |  | 360 | м.п.
|  | Трубы водогазопроводные | Д15 |  | 180 | м.п.
|  | Конвекторы | 600-5 (проходной) | Комфорт | 2 | шт.
|  | Конвекторы | 900-5 (проходной) | Комфорт | 12 | шт.
|  | Конвекторы | 1200-5 (проходной) | Комфорт | 56 | шт.
|  | Конвекторы | 1200-5 (концевой) | Комфорт | 4 | шт.
|  | Задвижки клиновые | 31ч6нж, Д50 |  | 4 | шт.
|  | Вентиль муфтовый | 15кч18бр, Д15 |  | 10 | шт.
|  | Вентиль муфтовый | 15кч18бр, Д25 |  | 10 | шт.
|  | Кран пробковый | 11Б6бк, Д15 |  | 4 | шт.
|  | Кран пробковый | 11Б6бк, Д25 |  | 4 | шт.
|  | Воздушный кран типа Маевского |  |  | 10 | шт.
| Ветка №4 | Трубы бесшовные | 108х4 |  | 180 | м.п.
|  | Трубы электросварные | 89х3 |  | 28 | м.п.
|  | Трубы электросварные | 76х3 |  | 98 | м.п.
|  | Трубы электросварные | 57х3 |  | 210 | м.п.
|  | Трубы водогазопроводные | Д40 |  | 44 | м.п.
|  | Трубы водогазопроводные | Д32 |  | 2 | м.п.
|  | Трубы водогазопроводные | Д25 |  | 290 | м.п.
|  | Трубы водогазопроводные | Д20 |  | 365 | м.п.
|  | Трубы водогазопроводные | Д15 |  | 160 | м.п.
|  | Конвекторы | 600-5 (проходной) | Комфорт | 11 | шт.
|  | Конвекторы | 600-5 (концевой) | Комфорт | 8 | шт.
|  | Конвекторы | 900-5 (проходной) | Комфорт | 77 | шт.
|  | Конвекторы | 900-5 (концевой) | Комфорт | 18 | шт.
|  | Конвекторы | 1200-5 (проходной) | Комфорт | 181 | шт.
|  | Конвекторы | 1200-5 (концевой) | Комфорт | 29 | шт.
|  | Задвижки клиновые | 31ч6нж, Д100 |  | 4 | шт.
|  | Вентиль муфтовый | 15кч18бр, Д15 |  | 12 | шт.
|  | Вентиль муфтовый | 15кч18бр, Д20 |  | 11 | шт.
|  | Вентиль муфтовый | 15кч18бр, Д25 |  | 8 | шт.
|  | Вентиль муфтовый | 15кч18бр, Д32 |  | 1 | шт.
|  | Кран пробковый | 11Б6бк, Д15 |  | 10 | шт.
|  | Кран пробковый | 11Б6бк, Д20 |  | 6 | шт.
|  | Кран пробковый | 11Б6бк, Д25 |  | 10 | шт.
|  | Воздушный кран типа Маевского |  |  | 24 | шт.
| Ветка №5 | Трубы бесшовные | 133х4 |  | 46 | м.п.
|  | Трубы бесшовные | 108х4 |  | 125 | м.п.
|  | Трубы электросварные | 89х3 |  | 145 | м.п.
|  | Трубы электросварные | 76х3 |  | 75 | м.п.
|  | Трубы электросварные | 57х3 |  | 120 | м.п.
|  | Трубы водогазопроводные | Д40 |  | 60 | м.п.
|  | Трубы водогазопроводные | Д32 |  | 25 | м.п.
|  | Трубы водогазопроводные | Д25 |  | 265 | м.п.
|  | Трубы водогазопроводные | Д20 |  | 550 | м.п.
|  | Трубы водогазопроводные | Д15 |  | 230 | м.п.
|  | Конвекторы | 600-5 (проходной) | Комфорт | 5 | шт.
|  | Конвекторы | 600-5 (концевой) | Комфорт | 18 | шт.
|  | Конвекторы | 900-5 (проходной) | Комфорт | 25 | шт.
|  | Конвекторы | 900-5 (концевой) | Комфорт | 16 | шт.
|  | Конвекторы | 1200-5 (проходной) | Комфорт | 176 | шт.
|  | Конвекторы | 1200-5 (концевой) | Комфорт | 46 | шт.
|  | Задвижки клиновые | 31ч6нж, Д100 |  | 4 | шт.
|  | Вентиль муфтовый | 15кч18бр, Д15 |  | 21 | шт.
|  | Вентиль муфтовый | 15кч18бр, Д20 |  | 14 | шт.
|  | Вентиль муфтовый | 15кч18бр, Д25 |  | 12 | шт.
|  | Кран пробковый | 11Б6бк, Д15 |  | 13 | шт.
|  | Кран пробковый | 11Б6бк, Д20 |  | 7 | шт.
|  | Кран пробковый | 11Б6бк, Д25 |  | 7 | шт.
|  | Воздушный кран типа Маевского |  |  | 30 | шт.
|  | Вентиль муфтовый | 15кч18бр, Д40 |  | 4 | шт.
| Ветка №6 | Трубы электросварные | 57х3 |  | 25 | м.п.
|  | Трубы водогазопроводные | Д40 |  | 120 | м.п.
|  | Трубы водогазопроводные | Д32 |  | 40 | м.п.
|  | Трубы водогазопроводные | Д25 |  | 30 | м.п.
|  | Трубы водогазопроводные | Д20 |  | 90 | м.п.
|  | Трубы водогазопроводные | Д15 |  | 190 | м.п.
|  | Конвекторы | 600-5 (проходной) | Комфорт | 2 | шт.
|  | Конвекторы | 600-5 (концевой) | Комфорт | 4 | шт.
|  | Конвекторы | 900-5 (проходной) | Комфорт | 9 | шт.
|  | Конвекторы | 900-5 (концевой) | Комфорт | 14 | шт.
|  | Конвекторы | 1200-5 (проходной) | Комфорт | 28 | шт.
|  | Конвекторы | 1200-5 (концевой) | Комфорт | 19 | шт.
|  | Регистры из гладких труб | Д32 |  | 40 | м.п.
|  | Вентиль муфтовый | 15кч18бр, Д15 |  | 21 | шт.
|  | Вентиль муфтовый | 15кч18бр, Д20 |  | 7 | шт.
|  | Кран пробковый | 11Б6бк, Д15 |  | 2 | шт.
|  | Воздушный кран типа Маевского |  |  | 21 | шт.
| Ветка №7 | Трубы водогазопроводные | Д32 |  | 22 | м.п.
|  | Трубы водогазопроводные | Д25 |  | 55 | м.п.
|  | Трубы водогазопроводные | Д20 |  | 95 | м.п.
|  | Трубы водогазопроводные | Д15 |  | 45 | м.п.
|  | Конвекторы | 600-5 (концевой) | Комфорт | 4 | шт.
|  | Конвекторы | 900-5 (проходной) | Комфорт | 2 | шт.
|  | Конвекторы | 900-5 (концевой) | Комфорт | 4 | шт.
|  | Конвекторы | 1200-5 (проходной) | Комфорт | 7 | шт.
|  | Конвекторы | 1200-5 (концевой) | Комфорт | 9 | шт.
|  | Вентиль муфтовый | 15кч18бр, Д15 |  | 10 | шт.
|  | Вентиль муфтовый | 15кч18бр, Д20 |  | 6 | шт.
|  | Воздушный кран типа Маевского |  |  | 8 | шт.
| Система снеготаяния | Труба стальная электросварная бесшовная | 76х3 |  | 170 | м.п.
|  | Труба стальная электросварная бесшовная | Д32 |  | 15 | м.п.
|  | Регистр |  |  | 14 | шт.
|  | Задвижка | 31ч6бр, Д20 |  | 2 | шт.
|  | Вентиль муфтовый | 15нч18бр, Д15 |  | 2 | шт.
|  | Сталь угловая | 30з30з4 |  | 28 | м.п.
| Узлы управления №1 и №2 | Распределительный коллектор из труб электросварных | Д219х6 L=1750 |  | 3 | шт.
|  | Распределительный коллектор из труб электросварных | Д219х6 L=1250 |  | 1 | шт.
|  | Трубы электросварные | 219х6 |  | 24 | м.п.
|  | Трубы электросварные | 159х4,5 |  | 12 | м.п.
|  | Распределительный коллектор из электросварных труб | Д159х4,5 L=850 |  | 2 | шт.
|  | Трубы бесшовные | 133х4 |  | 9 | м.п.
|  | Трубы бесшовные | 108х4 |  | 16 | м.п.
|  | Трубы электросварные | 89х3 |  | 13 | м.п.
|  | Трубы электросварные | 76х3 |  | 12 | м.п.
|  | Трубы электросварные | 57х3 |  | 9 | м.п.
|  | Трубы электросварные | 45х2 |  | 3 | м.п.
|  | Трубы электросварные | 32х2 |  | 3 | м.п.
|  | Трубы водогазопроводные | 25 |  | 40 | м.п.
|  | Задвижки стальные | 3КЛ2-16 Д200 |  | 2 | шт.
|  | Задвижки чугунные | 30ч6бр Д150 |  | 4 | шт.
|  | Задвижки чугунные | 30ч6бр Д125 |  | 4 | шт.
|  | Задвижки чугунные | 31ч6нж Д100 |  | 6 | шт.
|  | Задвижки чугунные | 31ч6нж Д80 |  | 6 | шт.
|  | Задвижки чугунные | 31ч6нж Д50 |  | 6 | шт.
|  | Вентиль фланцевый | 15ч9бр Д40 |  | 2 | шт.
|  | Вентиль фланцевый | 15ч9бр Д32 |  | 2 | шт.
|  | Вентиль фланцевый | 15ч9бр Д25 |  | 16 | шт.
|  | Вентиль муфтовый | 15кч18бр Д15 |  | 2 | шт.
|  | Обратный клапан | 15ч6бр Д80 |  | 1 | шт.
|  | Обратный клапан | 15ч3бр Д25 |  | 1 | шт.
|  | Водомер с латунной вертушкой | ВВ-150 |  | 1 | шт.
|  | Водомер с латунной вертушкой | ВВ-80 |  | 1 | шт.
|  | Грязевик абонентский | 16-200 Т34.19 Д200 |  | 2 | шт.
|  | Регулятор расхода | РР-100 |  | 1 | шт.
|  | Регулятор расхода | РР-80 |  | 1 | шт.
|  | Регулятор подпора | РД-100 |  | 1 | шт.
|  | Регулятор подпора | РД-80 |  | 1 | шт.
|  | Терморегулятор дилатометрии | ТРД-80 |  | 1 | шт.
|  | Биметаллическое термореле | ТРБ |  | 1 | шт.
|  | Термометр | А-4 |  | 2 | шт.
|  | Термометр | А-3 |  | 9 | шт.
|  | Манометр | ОБМ-160 |  | 9 | шт.
|  | Элеватор №3 | Д25/12,4 |  | 1 | шт.
|  | Элеватор №4 | Д30/13,2 |  | 1 | шт.
|  | Элеватор №7 | Д59/32,8 |  | 1 | шт.
|  | Ручной насос | БКФ-2 |  | 2 | шт.
|  | Воздухосборник горизонтальный | Д159 L=355 |  | 1 | шт.
|  | Уголки для крепления узлов | 90х90х8 L=700 |  | 40 | шт.
| Теплоснабжение калориферов У-1, У-2, У-3, У-4 | Калорифер У-1, У-2 | КВБ11-П |  | 2 | шт.
|  | Калорифер У-3 | КВБ9-П |  | 2 | шт.
|  | Калорифер У-4 | КВБ6-П |  | 2 | шт.
|  | Трубы водогазопроводные | Д25 |  | 20 | м.п.
|  | Трубы водогазопроводные | Д32 |  | 70 | м.п.
|  | Трубы водогазопроводные | Д40 |  | 135 | м.п.
|  | Трубы водогазопроводные | Д50 |  | 50 | м.п.
|  | Вентиль | 15кч16бр Д25 |  | 2 | шт.
|  | Вентиль | 15кч16бр Д40 |  | 4 | шт.
|  | Клапан регулирующий с электрическим исполнительным механизмом | Д25 |  | 1 | шт.
|  | Вентиль | 15ч8бр |  | 15 | шт.
|  | Вентиль | 15кч16бр |  | 32 | шт.
ТЗ-10 Обслуживание и ремонт оборудования ливневой канализации здания и наружных сетей
Ливневая канализация | Водосточные стояки | Трубы чугунные канализационные | Д100 |  | 80 | м.п.
|  | Трубы чугунные канализационные | Д150 |  | 96 | м.п.
|  | Трубы стальные электросварные | 108х4 |  | 129 | м.п.
|  | Трубы стальные электросварные | 169х5 |  | 175 | м.п.
|  | Водосточная воронка | ВР-0, Д100 |  | 27 | шт.
|  | Колена чугунные раструб-раструб | Д100 |  | 53 | шт.
|  | Колена чугунные раструб-раструб | Д150 |  | 21 | шт.
|  | Колено стальное | Д100 |  | 7 | шт.
|  | Колено стальное | Д150 |  | 5 | шт.
|  | Переход раструб-раструб | 100х150 |  | 8 | шт.
|  | Тройник косой | 100х100 |  | 8 | шт.
|  | Тройник косой | 150х150 |  | 4 | шт.
|  | Отвод 135 раструб-гладкий конец | Д100 |  | 12 | шт.
|  | Отвод 135 раструб-гладкий конец | Д150 |  | 16 | шт.
|  | Отвод 135 раструб-раструб | Д100 |  | 8 | шт.
|  | Отвод 135 раструб-раструб | Д150 |  | 6 | шт.
|  | Ревизия | Д100 |  | 16 | шт.
|  | Ревизия | Д150 |  | 9 | шт.
|  | Гидрозатвор из стальных электросварных труб | Д100 |  | 10 | шт.
|  | Гидрозатвор из стальных электросварных труб | Д150 |  | 4 | шт.
|  | Фланец глухой | Д100 |  | 10 | шт.
|  | Фланец глухой | Д150 |  | 4 | шт.
|  | Фланец приварной | Д100 |  | 10 | шт.
|  | Фланец приварной | Д150 |  | 4 | шт.
|  | Муфта двухраструбная | Д100 |  | 10 | шт.
|  | Муфта двухраструбная | Д150 |  | 4 | шт.
|  | Патрубки компенсирующие | Д100 |  | 27 | шт.
| Наружные сети | Трубы керамические | Д300 |  | 49 | м.п.
|  | Трубы керамические | Д400 |  | 110 | м.п.
|  | Колодцы из ж/б колец | Д1000 |  | 4 | шт.
|  | Люки чугунные тяжелые | Д700 |  | 4 | шт.
|  | Врезка с существующий колодец Д800 | Д400 |  | 1 | шт.
Дреннаж | Дреннаж самотечный | Трубы чугунные кл."Б" | Д200 |  | 18 | м.п.
|  | Трубы чугунные кл."Б" | Д300 |  | 9 | м.п.
|  | Трубы керамические | Д150 |  | 6 | м.п.
|  | Колодцы из ж\б элементов | Д1000 |  | 2 | шт.
|  | Люк чугунный тяжелый | Д800 |  | 2 | шт.
|  | Колодцы платового дреннажа |  |  | 16 | шт.
| Дреннаж напорный | Трубы чугунные кл."Б" | Д100 |  | 80 | м.п.
|  | Водобойный колодец |  |  | 1 | шт.
|  | Отводы 135 ОР | Д100 |  | 2 | шт.
ТЗ-11 Обслуживание и ремонт оборудования хозяйственно-бытовой (фекальной) канализации здания и наружных сетей
Хозяйственно-бытовая канализация | Наружные сети | Трубы чугунные кл."А" | Д150 |  | 63 | м.п.
|  | Трубы чугунные кл."А" | Д200 |  | 85.5 | м.п.
|  | Трубы чугунные кл."А" | Д250 |  | 198 | м.п.
|  | Трубы чугунные кл."А" | Д300 |  | 23 | м.п.
|  | Трубы чугунные кл."А" | Д600 |  | 12 | м.п.
|  | Труба стальная электрсварная | 600х9 |  | 10 | м.п.
|  | Колодцы канализационные | Д1000 |  | 42 | шт.
|  | Колодцы канализационные | Д1500 |  | 2 | шт.
|  | Колодцы канализационные | Д2000 |  | 1 | шт.
|  | Люки чугунные тяжелые | Д800 |  | 25 | шт.
|  | Врезки |  |  | 3 | шт.
ТЗ-12 Обслуживание и ремонт автоматизированной системы диспетчерского управления
ТЗ-13 Обслуживание и ремонт мебели
ТЗ-14 Обслуживание и ремонт технологического оборудования прачечной
ТЗ-15 Обслуживание и ремонт системы заземления и молниезащиты
Система заземления и молниезащита зданий |  | Мачта для молниеприемника на основании, h-7.0 м, нерж. сталь |  |  | 1 | шт
|  | Опуски-токоотводы |  |  | 2 | шт
|  | Электрод - заземлитель |  |  | 2 | шт
ТЗ-16 Обслуживание и ремонт кровли
Кровля |  | Кровля комплекса |  |  | 9600 | м.кв.
ТЗ-17 Обслуживание и ремонт оборудования прилегающей территории (ограждения, бордюры, асфальто-бетонное покрытие, площадки)
Прилегающая территория |  | Асфальтобетонное покрытие проезжей части |  |  | 29320 | м.кв.
|  | Асфальтобетонное покрытие пандусов |  |  | 2040 | м.кв.
|  | Асфальтобетонное покрытие тротуаров и отмостки |  |  | 4255 | м.кв.
|  | Плиточное покрытие | 40х40, h-12 см, бетон М-300 |  | 5510 | м.кв.
|  | Бордюрный камень проезжей части |  |  | 2800 | м.п.
|  | Бордюрный камень тротуаров и отмостки |  |  | 395 | м.п.
ТЗ-18 Обслуживание и ремонт системы кабельного телевидения
ТЗ-19 Обслуживание и ремонт технологического и холодильного оборудования пищеблока
ТЗ-20 Обслуживание и ремонт системы электрочасификации
ТЗ-21 Обслуживание и ремонт системы подъёма флагов и разделительной шторы игрового зала
ТЗ-22 Обслуживание и ремонт оборудования лифтов для перевозки людей
ТЗ-23 Обслуживание и ремонт оборудования подъемников для перевозки грузов
ТЗ-24 Обслуживание и ремонт системы внутренней телефонной связи
ТЗ-25 Обслуживание и ремонт оборудования сауны
ТЗ-26 Обслуживание и ремонт оборудования бассейна
ТЗ-27 Обслуживание и ремонт спортивного оборудования и тренажеров
ТЗ-28 Обслуживание и ремонт помещений, фасадной части зданий
Окна,ворота, двери, замки, подвесные потолки | Двери | Двери спорткомплекса |  |  | 20 | шт.
|  | дверные элементы, обналичка, пороги, каркас |  |  | 20 | компл.
|  | замки, ручки |  |  | 20 | компл.
| Окна | Витражные окна комплекса (кроме фасадных) |  |  | 20 | компл.
| Ворота | Ворота открывающиеся |  |  | 2 | компл.
|  | Ворота автоматические |  |  | 2 | компл.
| Стены | Кафельная плитка, окрашенные, керамогранит |  |  | 60000 | м²
| Полы | Керамогранит, линолеум, плитка, окрашенные |  |  | 15000 | м²
| Потолки | Армстронг, реечные, ГКЛ, грильятто, окрашенные |  |  | 18000 | м²